## Worksheet
MS-AZM400
Montagesatz bestehend aus zwei Befestigungsblechen, vier M6-Senkschrauben und vier M6-Spezialmuttern einfache Montage, speziell an 40mm Profilen Befestigungsbleche mit Langlöchern zur optimalen Ausrichtung
Bestelldaten
Produkt-Typbezeichnung | MS-AZM400
Artikelnummer (Bestellnummer) | 103009179
EAN (European Article Number) | 4030661472706
eCl@ss Nummer, Version 12.0 | 27-27-26-92
eCl@ss Nummer, Version 11.0 | 27-27-26-92
eCl@ss Nummer, Version 9.0 | 27-27-26-92
ETIM Nummer, Version 7.0 | EC002594
ETIM Nummer, Version 6.0 | EC002594
Allgemeine Daten
Werkstoff | Metall
Farbe des Produktes | silber
Bruttogewicht | 396 g
Mechanische Daten - Abmessungen
Breite | 40 mm
Höhe | 120 mm
Tiefe | 5 mm
Lieferumfang
Lieferumfang des Montagematerials | 4x Schrauben 4x Muttern 2x Befestigungsblech
Schmersal Schweiz AG, Moosmattstraße 3, 8905 Arni
Die genannten Daten und Angaben wurden sorgfältig geprüft. Abbildungen können vom Original abweichen. Weitere technische Daten finden Sie in der Betriebsanleitung. Technische Änderungen und Irrtümer vorbehalten.
Generiert am: 18.07.2024, 11:32