## Worksheet
NMERT
hohe Kalotte mit integrierter LED hygienegerechtes Design Schutzart IP69K Einbaudurchmesser Ø 22,3 mm
Bestelldaten
Produkt-Typbezeichnung | NMERT
Artikelnummer (Bestellnummer) | 101163597
EAN (European Article Number) | 4250116200511
eCl@ss Nummer, Version 12.0 | 27-37-12-11
eCl@ss Nummer, Version 11.0 | 27-37-12-11
eCl@ss Nummer, Version 9.0 | 27-37-12-11
ETIM Nummer, Version 7.0 | EC000223
ETIM Nummer, Version 6.0 | EC000223
Zulassungen - Vorschriften
Zertifikate | BG cULus
Allgemeine Daten
Vorschriften | EN IEC 60947-5-1 EN IEC 60947-1
Ausführung | Leuchtmelder
Bauform | Rund Hohe Kalotte
Einbaubedingungen (mechanisch) | beliebig
Abdichtungsart | Membrane Lippendichtungen Formdichtungen
Werkstoff der Kalotte | PA (12)
Werkstoff des Frontring | ABS, verchromt
Farbe der Kalotte | rot
Farbe des Frontringes | silber
Bruttogewicht | 50 g
Allgemeine Daten - Eigenschaften
Beleuchtbar | Ja
Befestigungsflansch | Ja
Vollisolation | Ja
Integrierte Anzeige, allgemein | Ja
Mechanische Daten
Befestigung | Montageflansch ELM
Anzugsdrehmoment der Schraube | 0,6 Nm
Mechanische Daten - Abmessungen
Gesamtdurchmesser | 44,5 mm
Höhe der Kalotte | 10,4 mm
Durchmesser der Kalotte | 26 mm
Durchmesser des Frontringes | 44,5 mm
Einbaudurchmesser | 22,3 mm
Dicke der Frontplatte, minimum | 1,5 mm
Dicke der Frontplatte, maximum | 6 mm
Rastermaß | 50 x 50 mm
Umgebungsbedingungen
Schutzart | IP67 IP69K
Umgebungstemperatur | -25 ... +80 °C
Schockfestigkeit | 30 g / 18 ms
Zustandsanzeige
Hinweis (Integrierte Anzeige, Status) | für 24 VAC/DC
Lieferumfang
Hinweis (Lieferumfang, Anzahl und Art) | Lieferumfang mit Montageflansch ELM (1014387)
Hinweis
Hinweis (Allgemein) | für andere Eingangsspannungen muss ein spezielles Leuchtelement verwendet werden
Schmersal Schweiz AG, Moosmattstraße 3, 8905 Arni
Die genannten Daten und Angaben wurden sorgfältig geprüft. Abbildungen können vom Original abweichen. Weitere technische Daten finden Sie in der Betriebsanleitung. Technische Änderungen und Irrtümer vorbehalten.
Generiert am: 16.06.2024, 17:02