## Worksheet
NWSP21GR
für 2-stellige Wahlschalter Grau Ersatzmaßnahme für Schlüsselwahlschalter im Hygienebereich hygienegerechtes Design Schutzart IP69K Einbaudurchmesser Ø 22,3 mm
Bestelldaten
Produkt-Typbezeichnung | NWSP21GR
Artikelnummer (Bestellnummer) | 101160848
EAN (European Article Number) | 4250116200429
eCl@ss Nummer, Version 12.0 | 27-37-12-13
eCl@ss Nummer, Version 11.0 | 27-37-12-13
eCl@ss Nummer, Version 9.0 | 27-37-12-13
ETIM Nummer, Version 7.0 | EC000222
ETIM Nummer, Version 6.0 | EC000222
Zulassungen - Vorschriften
Zertifikate | Hygiene geprüft
Allgemeine Daten
Ausführung | Wahlschaltersperre
Einbaubedingungen (mechanisch) | Schraubbefestigung
Werkstoff des Gehäuses | Kunststoff
Farbe des Gehäuseoberteils | transparent
Farbe des Gehäuseunterteils | schwarz
Bruttogewicht | 40 g
Hinweis | Für 2-stellige Wahlschalter
Mechanische Daten
Befestigung | Schrauben Die Befestigung erfolgt rückseitig. Hierfür sind 4 Sacklöcher Ø 3,5 mm, 12 mm tief für selbstschneidende Schrauben vorgesehen. Das Rastermaß beträgt 56 x 60 mm.
Mechanische Daten - Abmessungen
Länge | 74 mm
Breite | 85 mm
Höhe | 30,5 mm
Länge x Breite x Höhe | Rastermaß: 74 mm x 85 mm
Umgebungsbedingungen
Umgebungstemperatur | -25 ... +80 °C
Schockfestigkeit | 30 g / 18 ms
Erschütterungsfestigkeit | 20 g / 10 ... 150 Hz
Lieferumfang
Hinweis (Lieferumfang, Anzahl und Art) | Befestigungsschrauben nicht im Lieferumfang enthalten
Schmersal Schweiz AG, Moosmattstraße 3, 8905 Arni
Die genannten Daten und Angaben wurden sorgfältig geprüft. Abbildungen können vom Original abweichen. Weitere technische Daten finden Sie in der Betriebsanleitung. Technische Änderungen und Irrtümer vorbehalten.
Generiert am: 25.12.2024, 12:29