## Worksheet
TQ 441-01/01Y-UE-R-M20
Metallgehäuse Einseitige Wirkweise / Seillänge bis 25 m
Bestelldaten
Produkt-Typbezeichnung | TQ 441-01/01Y-UE-R-M20
Artikelnummer (Bestellnummer) | 101160100
EAN (European Article Number) | 4030661188836
eCl@ss Nummer, Version 12.0 | 27-27-06-07
eCl@ss Nummer, Version 11.0 | 27-27-06-07
eCl@ss Nummer, Version 9.0 | 27-27-06-07
ETIM Nummer, Version 7.0 | EC000030
ETIM Nummer, Version 6.0 | EC000030
Zulassungen - Vorschriften
Zertifikate | cULus
Allgemeine Daten
Vorschriften | EN IEC 60947-5-1
Werkstoff des Gehäuses | Leichtmetall-Druckguss, lackiert
Werkstoff des Gehäusedeckels | Stahl
Bruttogewicht | 720 g
Allgemeine Daten - Eigenschaften
Rastung | Ja
Anzahl der Öffner | 2
Mechanische Daten
Mechanische Lebensdauer, minimum | 30.000 Schaltspiele
Anzugsdrehmoment der Befestigungsschrauben für den Gehäusedeckel, maximum | 0,6 Nm
Mechanische Daten - Anschlusstechnik
Leitungseinführung | 2 x M20 x 1,5
Anschlussquerschnitt, maximum | 4 mm²
Hinweis | Alle Angaben einschließlich Aderendhülsen.
Anzugsmoment des elektrischen Anschlusses | 1,7 Nm
Umgebungsbedingungen
Schutzart | IP65
Umgebungstemperatur | -30 ... +90 °C
Umgebungsbedingungen - Isolationskennwerte
Bemessungsisolationsspannung Ui | 400 V
Bemessungsstoßspannungsfestigkeit Uimp | 4 kV
Elektrische Daten
Thermischer Dauerstrom | 10 A
Bemessungsbetriebsspannung | 380 VAC
Bemessungsbetriebsstrom | 4.000 mA
Schaltprinzip | Schleichschaltung mit Überdeckung
Maximale Schalthäufigkeit | 3.600 /h
Werkstoff der Kontakte, elektrisch | Silber
Schmersal Schweiz AG, Moosmattstraße 3, 8905 Arni
Die genannten Daten und Angaben wurden sorgfältig geprüft. Abbildungen können vom Original abweichen. Weitere technische Daten finden Sie in der Betriebsanleitung. Technische Änderungen und Irrtümer vorbehalten.
Generiert am: 06.05.2024, 09:34