## Worksheet
ELDE.NBL230
Schraubanschluss Montageflansch-Position 3 blaue LED 230 VAC
Bestelldaten
Produkt-Typbezeichnung | ELDE.NBL230
Artikelnummer (Bestellnummer) | 101166025
EAN (European Article Number) | 4250116200849
eCl@ss Nummer, Version 12.0 | 27-37-12-09
eCl@ss Nummer, Version 11.0 | 27-37-12-09
eCl@ss Nummer, Version 9.0 | 27-37-12-09
ETIM Nummer, Version 7.0 | EC000204
ETIM Nummer, Version 6.0 | EC000204
Zulassungen - Vorschriften
Zertifikate | cULus
Allgemeine Daten
Vorschriften | EN IEC 60947-5-1 EN IEC 60947-1
Ausführung | LED-Modul
Bauform | Mit integrierter LED
Einbaubedingungen (mechanisch) | beliebig
Werkstoff des Gehäuses | Kunststoff, glasfaserverstärkter Thermoplast, selbstverlöschend
Bruttogewicht | 25 g
Allgemeine Daten - Eigenschaften
Integrierte Anzeige, allgemein | Ja
Mechanische Daten
Montageanweisung | aufsteckbar
Montageflansch-Position | 3
Mechanische Daten - Anschlusstechnik
Anschlussart | Schraubklemmen
Anschlussbezeichnung | EN 50005 EN 50013
Anschlussquerschnitt, minimum | 0,5 mm², starr 0,5 mm², flexibel
Anschlussquerschnitt, maximum | 2,5 mm², starr 1,5 mm², flexibel
Mechanische Daten - Abmessungen
Länge | 46 mm
Breite | 30 mm
Tiefe | 60 mm
Umgebungsbedingungen
Schutzart der Klemmen bzw. Anschlüsse | IP20
Umgebungstemperatur | -25 ... +80 °C
Umgebungsbedingungen - Isolationskennwerte
Bemessungsisolationsspannung Ui | 440 V
Elektrische Daten
Betriebsspannung | 250 VAC -10 % / +10 %
Bemessungsbetriebsspannung | 250 VAC
Kontaktbezeichnung | X1 - X2
Zustandsanzeige
Farbe der LED | blau
Hinweis (LED-Zustandsanzeige) | Versorgungsspannung UB: 230 VAC
Schmersal Schweiz AG, Moosmattstraße 3, 8905 Arni
Die genannten Daten und Angaben wurden sorgfältig geprüft. Abbildungen können vom Original abweichen. Weitere technische Daten finden Sie in der Betriebsanleitung. Technische Änderungen und Irrtümer vorbehalten.
Generiert am: 17.02.2025, 12:46