## Worksheet
AZM 161Z-ST1-FB-RT
| Geräteausführung für den Anschluss an eine Safety-Feld-Box SFB Einbaustecker M12, 8-polig Kunststoffgehäuse schutzisoliert | Fehlschließsichere Zuhaltung 130 mm x 90 mm x 30 mm 6 Kontakte hohe Lebensdauer
Bestelldaten
Produkt-Typbezeichnung | AZM 161Z-ST1-FB-RT
Artikelnummer (Bestellnummer) | 103034787
EAN (European Article Number) | 4030661541761
eCl@ss Nummer, Version 12.0 | 27-27-26-03
eCl@ss Nummer, Version 11.0 | 27-27-26-03
eCl@ss Nummer, Version 9.0 | 27-27-26-03
ETIM Nummer, Version 7.0 | EC002593
ETIM Nummer, Version 6.0 | EC002593
Zulassungen - Vorschriften
Zertifikate | IFA cULus
Allgemeine Daten
Vorschriften | EN ISO 13849-1 EN ISO 14119 EN IEC 60947-5-1
Codierstufe gemäß EN ISO 14119 | gering
Wirkprinzip | elektromechanisch
Werkstoff des Gehäuses | Kunststoff, glasfaserverstärkter Thermoplast, selbstverlöschend
Bruttogewicht | 467 g
Allgemeine Daten - Eigenschaften
Ruhestromprinzip | Ja
Fluchtentriegelung | Ja
Anzahl der Anfahrrichtungen | 3
Anzahl der Hilfskontakte | 1
Anzahl der Sicherheitskontakte | 2
Sicherheitsbetrachtung
Vorschriften | EN ISO 13849-1
Performance Level, bis | c
Kategorie | 1
B10D Öffner (NC) | 2.000.000 Schaltspiele
Hinweis | Elektrische Lebensdauer auf Anfrage.
B10D Schließer (NO) | 1.000.000 Schaltspiele
Hinweis | bei 10% Ie und ohmscher Last
Gebrauchsdauer | 20 Jahre
Sicherheitsbetrachtung - Fehlerausschluss
Bitte beachten: | Einsetzbar wenn ein Fehlerausschluss für eine gefahrbringende Beschädigung der 1-kanaligen Mechanik zulässig ist und ein ausreichender Manipulationsschutz gewährleistet ist.
Performance Level, bis | d
Kategorie | 3
Hinweis | bei 2-kanaligen Einsatz und mit geeignter Logik-Einheit.
Gebrauchsdauer | 20 Jahre
Sicherheitsbetrachtung - Zuhaltefunktion
Performance Level, bis | d
Kategorie | 2
PFH-Wert | 3,01 x 10⁻⁷ /h
Hinweis (Performance Level) | Informationen für die Sicherheitsbetrachtung der Zuhaltefunktion sind in der Betriebsanleitung oder in der Anleitung „Betrieb und Montage“ dokumentiert.
Mechanische Daten
Mechanische Lebensdauer, minimum | 1.000.000 Schaltspiele
Betätigerspiel in Betätigungsrichtung | 5,5 mm
Zuhaltekraft FZh gemäß EN ISO 14119 | 2.000 N
Zuhaltekraft Fmax, maximum | 2.600 N
Rastkraft | 30 N
Zwangsöffnungsweg | 10 mm
Zwangsöffnungskraft je Öffnerkontakt, minimum | 10 N
Zwangsöffnungskraft, minimum | 20 N
Betätigungsgeschwindigkeit, maximum | 2 m/s
Befestigung | Schrauben
Ausführung der Befestigungsschrauben | 3x M6
Mechanische Daten - Anschlusstechnik
Position Steckeranschluss | Mittig
Anschlussart | Einbaustecker M12, 8-polig, A-Codierung
Mechanische Daten - Abmessungen
Länge des Sensors | 30 mm
Breite des Sensors | 130 mm
Höhe des Sensors | 90 mm
Umgebungsbedingungen
Schutzart | IP67
Umgebungstemperatur | -25 ... +60 °C
Lager- und Transporttemperatur | -25 ... +85 °C
Hinweis (Relative Feuchtigkeit) | nicht kondensierend nicht vereisend
Schutzklasse | II
Zulässige Aufstellhöhe über NN, maximum | 2.000 m
Umgebungsbedingungen - Isolationskennwerte
Bemessungsisolationsspannung Ui | Stecker 8-polig - 60 V
Bemessungsstoßspannungsfestigkeit Uimp | 0,8 kV
Bemessungsstoßspannungsfestigkeit, Stecker 8-polig | 0.8 kV
Elektrische Daten
Thermischer Dauerstrom | 2 A
Bemessungssteuerspeisespannung | 24 VAC/DC
Bedingter Bemessungskurzschlussstrom | 1.000 A
Elektrische Leistungsaufnahme, maximum | 10 W
Schaltelement | Schließer (NO), Öffner (NC)
Schaltprinzip | Schleichschaltung, zwangsöffnender Öffner
Maximale Schalthäufigkeit | 1.000 /h
Werkstoff der Kontakte, elektrisch | Silber
Elektrische Daten - Magnetansteuerung
Einschaltdauer Magnet | 100 %
Testpulsdauer, maximum | 5 ms
Testpulsintervall, minimum | 50 ms
Elektrische Daten - Sicherheitskontakte
Spannung, Gebrauchskategorie AC-15 | 24 VAC
Strom, Gebrauchskategorie AC-15 | 2 A
Spannung, Gebrauchskategorie DC-13 | 24 VDC
Strom, Gebrauchskategorie DC-13 | 2 A
Elektrische Daten - Hilfskontakte
Spannung, Gebrauchskategorie AC-15 | 24 VAC
Strom, Gebrauchskategorie AC-15 | 2 A
Spannung, Gebrauchskategorie DC-13 | 24 VDC
Strom, Gebrauchskategorie DC-13 | 2 A
Sonstige Daten
Hinweis (Applikationsanwendungen) | verschiebbare Schutzeinrichtung abnehmbare Schutzeinrichtung drehbare Schutzeinrichtung
Kontaktbelegung
PIN 1 | A1 Versorgungsspannung Ub
PIN 2 | X1 Sicherheitseingang 1
PIN 3 | A2 GND
PIN 4 | Y1 Sicherheitsausgang 1
PIN 5 | Meldeausgang
PIN 6 | X2 Sicherheitseingang 2
PIN 7 | Y2 Sicherheitsausgang 2
PIN 8 | IN Magnetansteuerung
Lieferumfang
Lieferumfang | Der Betätiger ist nicht im Lieferumfang enthalten.
Hinweis
Hinweis (Fluchtentriegelung) | Im Notfall Betätigung innerhalb des Gefahrenbereiches
Schmersal Schweiz AG, Moosmattstraße 3, 8905 Arni
Die genannten Daten und Angaben wurden sorgfältig geprüft. Abbildungen können vom Original abweichen. Weitere technische Daten finden Sie in der Betriebsanleitung. Technische Änderungen und Irrtümer vorbehalten.
Generiert am: 31.03.2025, 06:11