## Worksheet
BN 75-01Y
| mit Steckeranschluss berührungslos wirkend 1 Reedkontakt hohe Lebensdauer | 80 mm x 99,5 mm x 55 mm Schwimmer-Magnetschalter Kunststoffgehäuse mit M12 Steckeranschluss und Anschlussleitung lieferbar
Bestelldaten
Hinweis (Lieferfähigkeit) | Nicht mehr lieferbar!
Produkt-Typbezeichnung | BN 75-01Y
Artikelnummer (Bestellnummer) | 101055740
EAN (European Article Number) | 4030661009384
eCl@ss Nummer, Version 12.0 | 27-27-43-02
eCl@ss Nummer, Version 11.0 | 27-27-01-05
eCl@ss Nummer, Version 9.0 | 27-27-01-05
ETIM Nummer, Version 7.0 | EC002544
ETIM Nummer, Version 6.0 | EC002544
Allgemeine Daten
Wirkprinzip | magnetisch
Gehäusebauform | Sonderbauform
Werkstoff des Gehäuses | Kunststoff, glasfaserverstärkter Thermoplast
Werkstoff der aktiven Flächen | Kunststoff
Bruttogewicht | 78 g
Allgemeine Daten - Eigenschaften
Anzahl der Öffner | 1
Mechanische Daten
Betätigungselement | Magnet
Mechanische Lebensdauer, minimum | 1.000.000.000 Schaltspiele
Mechanische Daten - Schaltabstände gemäß EN IEC 60947-5-3
Hysterese (Schaltabstand), maximum | 3 mm
Mechanische Daten - Anschlusstechnik
Anschlussart | Steckeranschluss
Mechanische Daten - Abmessungen
Länge des Sensors | 55 mm
Breite des Sensors | 80 mm
Höhe des Sensors | 99,5 mm
Umgebungsbedingungen
Schutzart | IP65
Umgebungstemperatur | -25 ... +80 °C
Elektrische Daten
Schaltspannung, maximum | 220 VAC
Schaltstrom, maximum | 1 A
Schaltleistung, maximum | 60 W
Schaltleistung, maximum | 60 VA
Schaltelement | Öffner (NC)
Prelldauer, minimum | 0,3 ms
Prelldauer, maximum | 0,6 ms
Elektrische Daten - Digitale Ausgänge
Ausführung der Schaltelemente | Reedkontakt
Hinweis
Hinweis (Allgemein) | Je nach Einbau des Schwimmers lässt sich ein Schließer- bzw. Öffnerkontakt erzielen. Die angegebenen Schaltpunkte gelten für Wasser
Schmersal Schweiz AG, Moosmattstraße 3, 8905 Arni
Die genannten Daten und Angaben wurden sorgfältig geprüft. Abbildungen können vom Original abweichen. Weitere technische Daten finden Sie in der Betriebsanleitung. Technische Änderungen und Irrtümer vorbehalten.
Generiert am: 09.03.2025, 06:30