## Worksheet
BWU3635
einsetzbar für CSS- und RSS-Sensoren, sowie für MZM 100, AZM 201, AZM 300 und AZM40 sicherer aktiver AS-i Verteiler Anschlüsse für Profilkabel AS-i & AUX mit 2 sicheren Eingängen für OSSDs und einem nicht sicheren Digital-Ausgang 8-polige M12 Anschlussleitung 1 m Schutzart IP67
Bestelldaten
Produkt-Typbezeichnung | BWU3635
Artikelnummer (Bestellnummer) | 103016678
EAN (European Article Number) | 4030661508924
eCl@ss Nummer, Version 12.0 | 27-24-26-04
eCl@ss Nummer, Version 11.0 | 27-24-26-04
eCl@ss Nummer, Version 9.0 | 27-24-26-04
ETIM Nummer, Version 7.0 | EC001599
ETIM Nummer, Version 6.0 | EC001599
Allgemeine Daten
Vorschriften | EN IEC 62026-2 EN IEC 62061 EN ISO 13849-1
Werkstoff des Gehäuses | Kunststoff
Reaktionszeit, maximum | 11 ms
Bruttogewicht | 141 g
Allgemeine Daten - Eigenschaften
Sicherheitsfunktionen | Ja
Integrierte Anzeige, Status | Ja
Sicherheitsbetrachtung
Vorschriften | EN IEC 62061
Performance Level, bis | e
Kategorie | 4
PFH-Wert | 5,18 x 10⁻⁹ /h
PFD-Wert | 6,19 x 10⁻⁷
Safety Integrity Level (SIL), geeignet für Anwendungen in | 3
Gebrauchsdauer | 20 Jahre
Mechanische Daten - Anschlusstechnik
Länge der Leitung | 1 m
Anschlussart | Leitungsbuchse M12, 8-polig, A-codiert
Werkstoff der Leitung | PUR
Mechanische Daten - Abmessungen
Breite | 60 mm
Höhe | 45 mm
Tiefe | 19 mm
Umgebungsbedingungen
Schutzart | IP67
Umgebungstemperatur | -20 ... +60 °C
Lager- und Transporttemperatur | -30 ... +85 °C
Schwingfestigkeit | 10 … 55 Hz, Amplitude 0,5 mm
Schockfestigkeit | 15 g / 11 ms
Elektrische Daten - AS-Interface
Bemessungsbetriebsspannung | 21,6 ... 31,6 VDC
AS-i Stromaufnahme, maximum | 60 mA
Elektrische Daten - AS-Interface Spezifikation
AS-i Spezifikation | Safety-Slave
AS-i Version | V 2.1
AS-i Profil | S-7.B.F.1
AS-i Eingang, Kanal 1 | Datenbits DI 0/DI 1 = dynamische Codeübertragung
AS-i Eingang, Kanal 2 | Datenbits DI 2/DI 3 = dynamische Codeübertragung
AS-i Ausgänge, DO 0 | Digital-Ausgang, Magnetansteuerung
AS-i Ausgänge, DO 1 … DO 3 | Keine Funktion
AS-i Parameter Bits, P0 | Steuerung Watch-Dog
AS-i Parameter Bits, P1 | Diagnose-Signal Sicherheitsschaltgerät (Invertiert)
AS-i Parameter Bits, P2 ... P3 | Keine Funktion
Hinweis (AS-i Parameter Bits) | Parameterausgänge sind auf „1111“ (0xF) einzustellen
AS-i Eingangsmodul-Adresse | 0
Hinweis (AS-i Eingangsmodul-Adresse) | Voreingestellt auf Adresse 0, änderbar über AS-Interface Busmaster oder Handprogrammiergerät
Elektrische Daten - Hilfsspannung (Aux)
Betriebsspannung | 24 VDC -15 % / +10 % (stabilisiertes PELV-Netzteil)
Bemessungsbetriebsspannung | 24 VDC
Zustandsanzeige
Hinweis (LED-Zustandsanzeige) | (1) grün/rote LED (AS-i Duo LED): Versorgungsspannung / Kommunikationsfehler / Slaveadresse = 0 / Peripheriefehler erkannt (2) grüne LED: AUX-Power vorhanden (3) gelbe LED : S1 = Status Sicherheitseingang 1 (4) gelbe LED: S2 = Status Sicherheitseingang 2 (5) gelbe LED : I1 = Status Eingang I1 (6) gelbe LED : o1 = Status Ausgang o1
Hinweis
NOTE_VOLT_OPERAT_AUX_DC | stabilisiertes PELV-Netzteil
Schmersal Schweiz AG, Moosmattstraße 3, 8905 Arni
Die genannten Daten und Angaben wurden sorgfältig geprüft. Abbildungen können vom Original abweichen. Weitere technische Daten finden Sie in der Betriebsanleitung. Technische Änderungen und Irrtümer vorbehalten.
Generiert am: 21.05.2024, 19:12