## Worksheet
RM40S-C
Türanschlag mit magnetischer Rastung allseitig kombinierbar Rastkraft abhängig von Montage Edelstahlgehäuse unempfindlich gegen Verschmutzung für Nahrungsmittelbereich geeignet
Bestelldaten
Produkt-Typbezeichnung | RM40S-C
Artikelnummer (Bestellnummer) | 103004897
EAN (European Article Number) | 4030661435015
eCl@ss Nummer, Version 12.0 | 27-27-26-92
eCl@ss Nummer, Version 11.0 | 27-27-24-92
eCl@ss Nummer, Version 9.0 | 27-27-24-92
ETIM Nummer, Version 7.0 | EC002594
ETIM Nummer, Version 6.0 | EC002594
Allgemeine Daten
Werkstoff des Gehäuses | Edelstahl
Bruttogewicht | 433 g
Allgemeine Daten - Eigenschaften
Verdeckte, rückseitige Gewindebohrungen | Ja
Mechanische Daten
Aktive Fläche | seitlich deckelseitig winkelseitig
Haftkraft | 25 N 35 N 60 N
Mechanische Daten - Abmessungen
Breite | 88 mm
Höhe | 27 mm
Tiefe | 14,5 mm
Schmersal Schweiz AG, Moosmattstraße 3, 8905 Arni
Die genannten Daten und Angaben wurden sorgfältig geprüft. Abbildungen können vom Original abweichen. Weitere technische Daten finden Sie in der Betriebsanleitung. Technische Änderungen und Irrtümer vorbehalten.
Generiert am: 14.10.2024, 18:03