## Worksheet
TESFA/S
mit Montageanschläge
Bestelldaten
Produkt-Typbezeichnung | TESFA/S
Artikelnummer (Bestellnummer) | 101181958
EAN (European Article Number) | 4030661604770
eCl@ss Nummer, Version 12.0 | 27-27-06-09
eCl@ss Nummer, Version 11.0 | 27-27-06-09
eCl@ss Nummer, Version 9.0 | 27-27-06-09
ETIM Nummer, Version 7.0 | EC002591
ETIM Nummer, Version 6.0 | EC002591
Zulassungen - Vorschriften
Zertifikate | cULus CCC
Allgemeine Daten
Werkstoff des Scharniers | Zink-Druckguss
Bruttogewicht | 225 g
Allgemeine Daten - Eigenschaften
Anbau außen | Ja
Montageanschläge | Ja
Mechanische Daten - Abmessungen
Länge | 22 mm
Breite | 102 mm
Höhe | 55 mm
Schmersal Schweiz AG, Moosmattstraße 3, 8905 Arni
Die genannten Daten und Angaben wurden sorgfältig geprüft. Abbildungen können vom Original abweichen. Weitere technische Daten finden Sie in der Betriebsanleitung. Technische Änderungen und Irrtümer vorbehalten.
Generiert am: 07.07.2024, 10:26