## Worksheet
KA-0980
12-polig Anschlussleitung für SLC/SLG
Bestelldaten
Produkt-Typbezeichnung | KA-0980
Artikelnummer (Bestellnummer) | 101213352
EAN (European Article Number) | 4030661397733
eCl@ss Nummer, Version 12.0 | 27-06-03-11
eCl@ss Nummer, Version 11.0 | 27-06-03-11
eCl@ss Nummer, Version 9.0 | 27-06-03-11
ETIM Nummer, Version 7.0 | EC001855
ETIM Nummer, Version 6.0 | EC001855
Allgemeine Daten
Ausführung | gerade
Anschluss (elektrisch) | Kupplung
Werkstoff des Gehäuses | Kunststoff
Werkstoff der Mutter | Metall, CuZn, vernickelt
Farbe des Gehäuses | schwarz
Bruttogewicht | 283 g
Allgemeine Daten - Eigenschaften
Anzahl der Pole | 12
Anzahl der Leitungsadern | 12
Mechanische Daten
Mechanische Lebensdauer, minimum | 100 Steckzyklen
Mechanische Daten - Anschlusstechnik
Länge der Leitung | 5 m
Anschlussart | Schraubanschluss M20 x 1.5
Aderquerschnitt | 0,3 mm2
Werkstoff des Leitungsmantels | PVC
Mechanische Daten - Abmessungen
Durchmesser des ISO-Gewindes | M12
Umgebungsbedingungen
Schutzart | IP67
Umgebungstemperatur (Leitung) | -40 ... +80 °C
Umgebungstemperatur (Steckverbinder) | -30 ... +90 °C
Umgebungsbedingungen - Isolationskennwerte
Verschmutzungsgrad | 3
Elektrische Daten
Bemessungsbetriebsspannung | 30 VDC
Kontaktbelastbarkeit | 2
Werkstoff der Kontakte, elektrisch | Metall, CuZn, vergoldet
Kontaktbelegung
PIN 1 | braun
PIN 2 | blau
PIN 3 | weiß
PIN 4 | grün
PIN 5 | rosa
PIN 6 | gelb
PIN 7 | schwarz
PIN 8 | grau
PIN 9 | rot
PIN 10 | violett
PIN 11 | grau-rosa
PIN 12 | rot-blau
Schmersal Schweiz AG, Moosmattstraße 3, 8905 Arni
Die genannten Daten und Angaben wurden sorgfältig geprüft. Abbildungen können vom Original abweichen. Weitere technische Daten finden Sie in der Betriebsanleitung. Technische Änderungen und Irrtümer vorbehalten.
Generiert am: 21.05.2024, 16:47