## Worksheet
EX-BNS 303-12Z-2187-3G/D
| EX-Schutz für die ATEX Zonen 2 und 22 Kunststoffgehäuse Ø M30 mit Codierung | unempfindlich gegen seitlichen Versatz für Nahrungsmittelbereich geeignet nur in Verbindung mit BPS 303 SS kein mechanischer Verschleiß
Bestelldaten
Produkt-Typbezeichnung | EX-BNS 303-12Z-2187-3G/D
Artikelnummer (Bestellnummer) | 101185026
EAN (European Article Number) | 4030661333113
eCl@ss Nummer, Version 12.0 | 27-27-44-01
eCl@ss Nummer, Version 11.0 | 27-27-24-02
eCl@ss Nummer, Version 9.0 | 27-27-24-02
ETIM Nummer, Version 7.0 | EC002544
ETIM Nummer, Version 6.0 | EC002544
Zulassungen - Vorschriften
Zertifikate | ATEX (Konformitätserklärung)
Explosionsschutz
Explosionsschutz: Vorschriften | EN IEC 60079-0 EN IEC 60079-15 EN 60079-31
Explosionsschutz-Zonen | 2 22
Explosionsschutz-Kategorie | 3G 3D
Explosionsschutz-Kennzeichnung | EX II 3G Ex nC IIC T6 Gc X EX II 3D Ex tc IIIC T80°C Dc X
Herstellererklärung | ATEX Zone 2 und 22
Allgemeine Daten
Gehäusebauform | Zylinder, Gewinde
Einbaubedingungen (mechanisch) | quasibündig
Werkstoff des Gehäuses | Kunststoff, glasfaserverstärkter Thermoplast
Werkstoff der Mutter | Thermoplast
Bruttogewicht | 95 g
Allgemeine Daten - Eigenschaften
Codierung | Ja
Kurzschlusserkennung | Ja
Querschlusserkennung | Ja
Anzahl der Öffner | 2
Anzahl der Schließer | 1
Anzahl der Sicherheitskontakte | 2
Anzahl der Leitungsadern | 6
Sicherheitsbetrachtung
Vorschriften | EN ISO 13849-1
Gebrauchsdauer | 20 Jahre
Sicherheitsbetrachtung - Sicherheitsausgänge
B10D-Wert, Öffner/Schließer (NC/NO) | 25.000.000 Schaltspiele
Mechanische Daten
Aktive Fläche | vorderseitig
Betätigungselement | Magnet
Schlagenergie, maximum | 4 J
Bewegungsrichtung | Frontal zur aktiven Fläche
Anzugsdrehmoment der Muttern, maximum | 3 Nm
Mechanische Daten - Schaltabstände
Gesicherter Schaltabstand &quot;EIN&quot; Sao | 5 mm
Gesicherter Schaltabstand &quot;AUS&quot; Sar | 15 mm
Hinweis (Schaltabstand) | Alle Angaben der Schaltabstände gemäß EN IEC 60947-5-3
Mechanische Daten - Anschlusstechnik
Länge der Leitung | 1 m
Anschlussart | Leitung
Aderquerschnitt | 0,25 mm2
Aderquerschnitt | 23 AWG
Werkstoff des Leitungsmantels | PVC
Mechanische Daten - Abmessungen
ISO-Gewinde des Sensors | M30
Schlüsselweite | 36 SW
Länge des Sensors | 44 mm
Umgebungsbedingungen
Schutzart | IP67
Umgebungstemperatur | -25 ... +70 °C
Lager- und Transporttemperatur | -25 ... +70 °C
Schwingfestigkeit | 10 … 55 Hz, Amplitude 1 mm
Schockfestigkeit | 30 g / 11 ms
Elektrische Daten
Schaltspannung, maximum | 100 VAC
Schaltspannung, maximum | 100 VDC
Schaltstrom, maximum | 0,4 A
Schaltleistung, maximum | 10 W
Schaltelement | 1 Schließer (NO), 2 Öffner (NC)
Schaltfrequenz, maximum | 5 Hz
Elektrische Daten - Digitale Ausgänge
Ausführung der Schaltelemente | Sonstige, Reedkontakt
Lieferumfang
Lieferumfang | Der Betätiger ist nicht im Lieferumfang enthalten.
Lieferumfang des Montagematerials | 2x Muttern M30 x 1,5
Zubehör
Empfehlung (Betätiger) | BPS 300 BPS 303 BPS 303 SS codiert
Empfehlung Sicherheitsschaltgerät | SRB-E-301ST SRB-E-201LC
Hinweis
Hinweis (Allgemein) | Darstellung der Kontaktsymbole bei geschlossener Schutzeinrichtung. Die Kontaktbelegungen bei den Ausführungen mit oder ohne LED sind identisch.
Schmersal Schweiz AG, Moosmattstraße 3, 8905 Arni
Die genannten Daten und Angaben wurden sorgfältig geprüft. Abbildungen können vom Original abweichen. Weitere technische Daten finden Sie in der Betriebsanleitung. Technische Änderungen und Irrtümer vorbehalten.
Generiert am: 08.04.2025, 08:37