## Worksheet
SH-445-ER-02
Schutzgehäuse für SLC/SLG445 Sehr robustes Schutzrohr aus Polycarbonat Schlagfest - Bruchfest - Kratzfest - Hygienegerecht Endkappen, Membrane und Kabeleinführung aus Edelstahl Schutzart IP69 ECOLAB zertifiziert
Bestelldaten
Hinweis (Lieferfähigkeit) | Nur in Kombination mit dem passenden SLC/SLG bestellbar.
Produkt-Typbezeichnung | SH-445-ER-02
Artikelnummer (Bestellnummer) | 103055815
EAN (European Article Number) | 4030661647708
Allgemeine Daten
Werkstoff des Gehäuses | Polycarbonat
Werkstoff der Endkappen | V4A
Mechanische Daten - Anschlusstechnik
Länge der Leitung | 10 m
Anschlussart | Kabelverschraubung fest integriert
Anschluss Stecker, Empfänger | Einbaustecker M12, 12-polig
Anschluss Stecker, Sender | Einbaustecker M12, 4-polig
Mechanische Daten - Abmessungen
Höhe, minimum | 500 mm
Höhe, maximum | 890 mm
Durchmesser Schutzrohr | 50 mm
Durchmesser Endkappen | 60 mm
Umgebungsbedingungen
Schutzart | IP69
Umgebungstemperatur | -25 ... +50 °C
Lager- und Transporttemperatur | -25 ... +70 °C
Schmersal Schweiz AG, Moosmattstraße 3, 8905 Arni
Die genannten Daten und Angaben wurden sorgfältig geprüft. Abbildungen können vom Original abweichen. Weitere technische Daten finden Sie in der Betriebsanleitung. Technische Änderungen und Irrtümer vorbehalten.
Generiert am: 01.06.2025, 05:45