## Worksheet
RDLBL
Bestelldaten
Produkt-Typbezeichnung | RDLBL
Artikelnummer (Bestellnummer) | 101188259
EAN (European Article Number) | 4030661487021
eCl@ss Nummer, Version 12.0 | 27-37-12-11
eCl@ss Nummer, Version 11.0 | 27-37-12-11
eCl@ss Nummer, Version 9.0 | 27-37-12-11
ETIM Nummer, Version 7.0 | EC000223
ETIM Nummer, Version 6.0 | EC000223
Allgemeine Daten
Vorschriften | EN IEC 60947-5-1 EN IEC 60947-1
Ausführung | Frontplattenmontage Leuchttaster
Bauform | Rund Tastend
Einbaubedingungen (mechanisch) | beliebig
Abdichtungsart | Membrane Lippendichtungen Formdichtungen
Werkstoff des Bedienteils | Kunststoff
Werkstoff des Frontring | Edelstahl
Farbe des Bedienteils | blau
Farbe des Frontringes | silber
Bruttogewicht | 45 g
Allgemeine Daten - Eigenschaften
Beleuchtbar | Ja
Befestigungsflansch | Ja
Tastend möglich | Ja
Vollisolation | Ja
Integrierte Anzeige, allgemein | Nein
Anzahl der Kontaktelelemente, maximum | 2
Mechanische Daten
Entriegelung | ohne
Mechanische Lebensdauer, minimum | 1.000.000 Schaltspiele
Betätigungshub | 4 mm
Betätigungskraft, circa | 1,5 N
Befestigung | Zentralmutter
Anzugsdrehmoment der Schraube | 0,6 Nm
Mechanische Daten - Abmessungen
Höhe | 11,3 mm
Einbauhöhe | 11 mm
Gesamtdurchmesser | 39,5 mm
Höhe der Tastfläche | 0,8 mm
Durchmesser der Tastfläche | 28 mm
Durchmesser des Frontringes | 39,5 mm
Einbaudurchmesser | 22,3 mm
Dicke der Frontplatte, minimum | 1 mm
Dicke der Frontplatte, maximum | 6 mm
Rastermaß | 40 x 50 mm
Umgebungsbedingungen
Schutzart | IP65
Umgebungstemperatur | -25 ... +75 °C
Schockfestigkeit | 30 g / 18 ms
Erschütterungsfestigkeit | 20 g / 10 ... 150 Hz
Elektrische Daten
Maximale Schalthäufigkeit | 1.200 /h
Schmersal Schweiz AG, Moosmattstraße 3, 8905 Arni
Die genannten Daten und Angaben wurden sorgfältig geprüft. Abbildungen können vom Original abweichen. Weitere technische Daten finden Sie in der Betriebsanleitung. Technische Änderungen und Irrtümer vorbehalten.
Generiert am: 12.11.2024, 18:44