## Worksheet
EX-RWT21
Wahltaster EX-Zone 1 und 21
Bestelldaten
Produkt-Typbezeichnung | EX-RWT21
Artikelnummer (Bestellnummer) | 101197373
EAN (European Article Number) | 4030661599656
eCl@ss Nummer, Version 12.0 | 27-37-12-13
eCl@ss Nummer, Version 11.0 | 27-37-12-13
eCl@ss Nummer, Version 9.0 | 27-37-12-13
ETIM Nummer, Version 7.0 | EC000222
ETIM Nummer, Version 6.0 | EC000222
Zulassungen - Vorschriften
Zertifikate | ATEX IECEx INMETRO
Explosionsschutz
Explosionsschutz: Vorschriften | EN IEC 60079-0 EN 60079-11 EN 60079-14 EN 60079-31
Explosionsschutz-Zonen | 1 21 2 22
Explosionsschutz-Kategorie | 2G 2D
Explosionsschutz-Kennzeichnung | EX II 2G Ex ib IIC Gb EX II 2D Ex ib IIIC Db
Allgemeine Daten
Vorschriften | EN ISO 13849-1 EN IEC 60947-5-1 EN IEC 60947-5-5
Bauform | Rund
Werkstoff des Bezeichnungsschild | Edelstahl (V4A)
Werkstoff des Frontring | Aluminium
Bruttogewicht | 75 g
Sicherheitsbetrachtung
Gebrauchsdauer | 20 Jahre
Sicherheitsbetrachtung - Sicherheitsausgänge
B10D Öffner (NC) | 100.000 Schaltspiele
Mechanische Daten
Betätigungshub | 4 mm
Mechanische Daten - Abmessungen
Einbaudurchmesser | 22,3 mm
Dicke der Frontplatte, maximum | 6 mm
Umgebungsbedingungen
Schwingfestigkeit | 5 g
Schockfestigkeit
Schmersal Schweiz AG, Moosmattstraße 3, 8905 Arni
Die genannten Daten und Angaben wurden sorgfältig geprüft. Abbildungen können vom Original abweichen. Weitere technische Daten finden Sie in der Betriebsanleitung. Technische Änderungen und Irrtümer vorbehalten.
Generiert am: 04.04.2025, 03:52