## Worksheet
AZM 161-B6-2177 MIT ZENTRIERHILFE
für sehr kleine Betätigungsradien
Bestelldaten
Produkt-Typbezeichnung | AZM 161-B6-2177 MIT ZENTRIERHILFE
Artikelnummer (Bestellnummer) | 101174113
EAN (European Article Number) | 4030661303291
eCl@ss Nummer, Version 12.0 | 27-27-26-06
eCl@ss Nummer, Version 11.0 | 27-27-26-06
eCl@ss Nummer, Version 9.0 | 27-27-26-06
ETIM Nummer, Version 7.0 | EC001487
ETIM Nummer, Version 6.0 | EC001487
Allgemeine Daten
Codierstufe gemäß EN ISO 14119 | gering
Werkstoff des Betätigers | Edelstahl (V2A)
Bruttogewicht | 35 g
Mechanische Daten
Betätigungsradius, minimum | 95 mm
Betätiger | beweglich
Hinweis
Hinweis (Allgemein) | kleinstmöglicher Betätigungsradius bei drehbaren Schutzeinrichtungen über die breite Seite des Betätigers 95 mm, einstellbar „a“ mit einem Innensechskantschlüssel SW 2,5 mm. kleinstmöglicher Betätigungsradius bei drehbaren Schutzeinrichtungen über die schmale Seite des Betätigers 95 mm, einstellbar „b“ mit einem Innensechskantschlüssel SW 2,5 mm
Schmersal Schweiz AG, Moosmattstraße 3, 8905 Arni
Die genannten Daten und Angaben wurden sorgfältig geprüft. Abbildungen können vom Original abweichen. Weitere technische Daten finden Sie in der Betriebsanleitung. Technische Änderungen und Irrtümer vorbehalten.
Generiert am: 09.04.2025, 10:40