## Worksheet
BDF200-ST1-AS-NH-B-LTBU-LTWH-G24
| Integrierte AS-Interface Schnittstelle mit Einbaustecker M12 unten Pos 1: NOT-HALT Pos 2: Blindstopfen Pos 3: Leuchtdrucktaster BLAU | Pos 4: Leuchtdrucktaster WEISS Signallampe G24 oben schlankes, schlagfestes Kunststoffgehäuse an ergonomisch günstiger Position zu installieren an handelsüblichen Alu-Profilsystemen zu befestigen
Bestelldaten
Produkt-Typbezeichnung | BDF200-ST1-AS-NH-B-LTBU-LTWH-G24
Artikelnummer (Bestellnummer) | 103008054
EAN (European Article Number) | 4030661451442
eCl@ss Nummer, Version 12.0 | 27-37-12-16
eCl@ss Nummer, Version 11.0 | 27-37-12-16
eCl@ss Nummer, Version 9.0 | 27-37-12-16
ETIM Nummer, Version 7.0 | EC000225
ETIM Nummer, Version 6.0 | EC000225
Zusatzinformation (Bestelldaten) | Hinweis: siehe Typenschlüssel
Zulassungen - Vorschriften
Zertifikate | cULus ASi-SaW
Allgemeine Daten
Vorschriften | EN IEC 62026-2 EN ISO 13849-1 EN ISO 13850 EN IEC 60947-5-1 EN IEC 61508
Klimabeanspruchung | DIN EN 60068
Werkstoff des Gehäuses | Kunststoff, glasfaserverstärkter Thermoplast, selbstverlöschend
Reaktionszeit, maximum | 100 ms
Belegte Positionen, Position 1 | NOT-HALT Schlagtaster
Belegte Positionen, Position 2 | Blindstopfen
Belegte Positionen, Position 3 | Leuchtdrucktaster, blau
Belegte Positionen, Position 4 | Leuchtdrucktaster, weiß
Bruttogewicht | 280 g
Allgemeine Daten - Eigenschaften
Meldeleuchte | Ja
Sicherheitsbetrachtung
Vorschriften | EN IEC 61508
Performance Level, bis | e
Kategorie | 4
PFH-Wert | 1,40 x 10⁻⁸ /h
Hinweis (PFH-Wert) | bis max. 5.000 Schaltzyklen/Jahr
Safety Integrity Level (SIL), geeignet für Anwendungen in | 3
Gebrauchsdauer | 20 Jahre
Mechanische Daten
Mechanische Lebensdauer, NOT-HALT-Taster | 100.000 Schaltspiele
Mechanische Lebensdauer, Befehlsgeräte | 1.000.000 Schaltspiele
Befestigung | innenliegende Befestigungslöcher
Ausführung der Befestigungsschrauben | 2x M5
Mechanische Daten - Anschlusstechnik
Anschlussart | Einbaustecker M12, 4-polig, A-Codierung
Mechanische Daten - Abmessungen
Breite | 40 mm
Höhe | 69 mm
Tiefe | 252,5 mm
Umgebungsbedingungen
Schutzart | IP65
Umgebungstemperatur | -25 ... +65 °C
Lager- und Transporttemperatur | -25 ... +85 °C
Schwingfestigkeit | 10 … 150 Hz, Amplitude 0,35 mm / 5 g
Schockfestigkeit | 15 g / 11 ms
Schutzklasse | II
Zulässige Aufstellhöhe über NN, maximum | 2.000 m
Umgebungsbedingungen - Isolationskennwerte
Bemessungsisolationsspannung Ui | 32 VDC
Bemessungsstoßspannungsfestigkeit Uimp | 0,8 kV
Überspannungskategorie | III
Verschmutzungsgrad | 3
Elektrische Daten - AS-Interface
Bemessungsbetriebsspannung | 18 ... 31,6 VDC (Verpolungsschutz)
AS-i Stromaufnahme, maximum | 150 mA
Elektrische Daten - AS-Interface Spezifikation
Hinweis (AS-i Parameter Bits) | Parameterausgänge sind auf „1111“ (0xF) einzustellen FID: Peripheriefehler
AS-i Version (Safety-Slave) | V 3.0
AS-i Profil (Safety-Slave) | S-7.B.F.F
AS-i Eingang, Kanal 1 (Safety-Slave) | Datenbits DI 0/DI 1 = dynamische Codeübertragung
AS-i Eingang, Kanal 2 (Safety-Slave) | Datenbits DI 2/DI 3 = dynamische Codeübertragung
AS-i Ausgang, DO 0 (Safety-Slave) | Meldeleuchte G24 Rot
AS-i Ausgang, DO 1 (Safety-Slave) | Meldeleuchte G24 Grün
AS-i Ausgang, DO 2 (Safety-Slave) | Keine Funktion
AS-i Ausgang, DO 3 (Safety-Slave) | Keine Funktion
AS-i Parameter bits (Safety-Slave), P0 ... P3 | Keine Funktion
AS-i Version (A/B Slave) | V 3.0
AS-i Profil (A/B Slave) | S-7.A.7.F
AS-i Eingang, DI 0 (A/B Slave) | Befehlsgerät Position 4
AS-i Eingang, DI 1 (A/B Slave) | Befehlsgerät Position 3
AS-i Eingang, DI 2 (A/B Slave) | Befehlsgerät Position 2
AS-i Eingang, DI 3 (A/B Slave) | Befehlsgerät Position 2
AS-i Ausgang, DO 0 (A/B Slave) | Leuchtmelder Position 4
AS-i Ausgang, DO 2 (A/B Slave) | Leuchtmelder Position 2
AS-i Ausgang, DO 1 (A/B Slave) | Leuchtmelder Position 3
AS-i Ausgang, DO 3 (A/B Slave) | Keine Funktion
AS-i Parameter bits (A/B Slave), P0 ... P3 | Keine Funktion
AS-i Eingangsmodul-Adresse | 0
Hinweis (AS-i Eingangsmodul-Adresse) | Voreingestellt auf Adresse 0, änderbar über AS-Interface Busmaster oder Handprogrammiergerät
Hinweis | Beide AS-i Slaves sind über integrierte DIP-Schalter zu- und abschaltbar. Die Adressierung erfolgt über den M12 Einbaustecker.
Kontaktbelegung
PIN 1 | AS-Interface +
PIN 2 | n.c.
PIN 3 | AS-Interface -
PIN 4 | n.c.
Schmersal Schweiz AG, Moosmattstraße 3, 8905 Arni
Die genannten Daten und Angaben wurden sorgfältig geprüft. Abbildungen können vom Original abweichen. Weitere technische Daten finden Sie in der Betriebsanleitung. Technische Änderungen und Irrtümer vorbehalten.
Generiert am: 12.03.2025, 07:54