## Worksheet
AZ 13 KD
| Einzeladereinführung mit Anschlusstrichter 1 Leitung je Klemme Betätigung deckelseitig Kunststoffgehäuse Kontaktstifte in Betätigerbrücke 2 Betätigungsebenen | Schutzart IP20 Deckel und Gehäuse nicht trennbar Gehäuse mit Langlöchern Selbstreinigung durch Reibbewegung der Kontaktbrücke Leitungseinführung von der Seite und von unten
Bestelldaten
Produkt-Typbezeichnung | AZ 13 KD
Artikelnummer (Bestellnummer) | 101060277
EAN (European Article Number) | 4030661040295
eCl@ss Nummer, Version 12.0 | 27-27-06-10
eCl@ss Nummer, Version 11.0 | 27-27-06-10
eCl@ss Nummer, Version 9.0 | 27-27-06-10
ETIM Nummer, Version 7.0 | EC002592
ETIM Nummer, Version 6.0 | EC002592
Allgemeine Daten
Vorschriften | EN 81-20 EN 81-50
Werkstoff des Gehäuses | Kunststoff, glasfaserverstärkter Thermoplast, selbstverlöschend
Werkstoff des Gehäusedeckels | Thermoplast, selbstverlöschend
Bruttogewicht | 33 g
Allgemeine Daten - Eigenschaften
Verwendbar für Aufzüge | Ja
Anzahl der Sicherheitskontakte | 1
Mechanische Daten
Betätigungsebene | deckelseitig
Mechanische Lebensdauer, minimum | 1.000.000 Schaltspiele
Betätigungshub | 7 mm
Betätigungskraft, circa | 1,6 N
Zwangsöffnungskraft, minimum | 10 N
Hinweis (Zwangsöffnungskraft) | je Öffnerkontakt
Befestigung | Gehäuse mit Langlöchern
Mechanische Daten - Anschlusstechnik
Leitungseinführung | Einzeladereinführung mit Anschlusstrichter
Anschlussart | Schraubanschluss M20 x 1.5
Hinweis | M4, mit selbstöffnenden Klemmplatten
Mechanische Daten - Abmessungen
Breite | 44 mm
Höhe | 55 mm
Tiefe | 19 mm
Umgebungsbedingungen
Schutzart | IP20
Umgebungstemperatur | -30 ... +70 °C
Umgebungsbedingungen - Isolationskennwerte
Bemessungsisolationsspannung Ui | 500 V
Elektrische Daten
Thermischer Dauerstrom | 4 A
Spannung, Gebrauchskategorie AC-15 | 230 VAC
Strom, Gebrauchskategorie AC-15 | 2 A
Spannung, Gebrauchskategorie DC-13 | 200 VDC
Strom, Gebrauchskategorie DC-13 | 2 A
Schaltelement | Öffner (NC)
Schaltprinzip | Druckkontakt mit Reibung
Werkstoff der Kontakte, elektrisch | Cu-Nieten mit Silberauflage
Lieferumfang
Lieferumfang | Der Betätiger ist nicht im Lieferumfang enthalten.
Schmersal Schweiz AG, Moosmattstraße 3, 8905 Arni
Die genannten Daten und Angaben wurden sorgfältig geprüft. Abbildungen können vom Original abweichen. Weitere technische Daten finden Sie in der Betriebsanleitung. Technische Änderungen und Irrtümer vorbehalten.
Generiert am: 02.01.2025, 23:18