## Worksheet
ZR 332-11Y-1338
| Metallgehäuse große Auswahl an Betätigungselementen weitgehend öl- und benzinbeständig 40 mm x 76 mm x 40 mm Betätigungselemente um 4 x 90° umsetzbar 1 Leitungseinführung M 20 x 1.5 | große Kontaktöffnungsweite große Wiederholgenauigkeit der Schaltpunkte vergoldete Massiv-Silberkontakte Magnetspeicher-Sprungsystem Kontaktsystem vom Sprungsystem getrennt, dadurch konstanter Schaltpunkt, unabhängig vom Kontaktabbrand Bauform nach EN 50041
Bestelldaten
Hinweis (Lieferfähigkeit) | Nicht mehr lieferbar!
Produkt-Typbezeichnung | ZR 332-11Y-1338
Artikelnummer (Bestellnummer) | 101054564
EAN (European Article Number) | 4030661454429
eCl@ss Nummer, Version 12.0 | 27-27-26-01
eCl@ss Nummer, Version 11.0 | 27-27-26-01
eCl@ss Nummer, Version 9.0 | 27-27-26-01
ETIM Nummer, Version 7.0 | EC000030
ETIM Nummer, Version 6.0 | EC000030
Zulassungen - Vorschriften
Zertifikate | CCC
Allgemeine Daten
Vorschriften | BG-GS-ET-15 EN IEC 60947-5-1
Gehäusebauform | Normbauform
Antriebsform gemäß EN 50041 | C
Werkstoff des Gehäuses | Metall, Aluminium-Druckguss
Werkstoff der Gehäusebeschichtung | lackiert
Bruttogewicht | 220 g
Allgemeine Daten - Eigenschaften
Sicherheitsfunktionen | Ja
Anzahl der Hilfskontakte | 1
Anzahl der Sicherheitskontakte | 1
Sicherheitsbetrachtung
Vorschriften | EN ISO 13849-1
Gebrauchsdauer | 20 Jahre
Sicherheitsbetrachtung - Sicherheitsausgänge
B10D Öffner (NC) | 20.000.000 Schaltspiele
Mechanische Daten
Betätigungselement | Rollendruckbolzen
Werkstoff der Rolle | Messing (Me)
Mechanische Lebensdauer, minimum | 30.000.000 Schaltspiele
Betätigungskraft | 31 N
Kontaktöffnungsweite | > 2 x 1,25 mm (bei vollem Hub)
Betätigungsgeschwindigkeit, minimum | 10 mm/min
Schaltpunktwiederholgenauigkeit | 0,02 mm
Mechanische Daten - Anschlusstechnik
Anschlussart | Schraubanschluss M20 x 1.5
Anschlussquerschnitt, minimum | 1,5 mm²
Anschlussquerschnitt, maximum | 2,5 mm²
Hinweis | Alle Angaben einschließlich Aderendhülsen.
Mechanische Daten - Steckverbinder Seite B
Steckverbindertyp | Kupplung
Mechanische Daten - Abmessungen
Länge des Sensors | 40 mm
Breite des Sensors | 40 mm
Höhe des Sensors | 116,5 mm
Umgebungsbedingungen
Schutzart | IP65 IP67
Umgebungstemperatur | -30 ... +80 °C
Umgebungsbedingungen - Isolationskennwerte
Bemessungsstoßspannungsfestigkeit Uimp | 4 kV
Elektrische Daten
Thermischer Dauerstrom | 6 A
Bedingter Bemessungskurzschlussstrom | 1.000 A
Spannung, Gebrauchskategorie AC-15 | 230 VAC
Strom, Gebrauchskategorie AC-15 | 2,5 A
Schaltelement | Schließer (NO), Öffner (NC)
Schaltprinzip | Sprungschaltung
Prelldauer, maximum | 2,5 ms
Maximale Schalthäufigkeit | 3.000 /h
Umschaltzeit, minimum | 1,5 ms
Werkstoff der Kontakte, elektrisch | Silber, vergoldet (AgNi 15 + Au 0,3µm)
Schmersal Schweiz AG, Moosmattstraße 3, 8905 Arni
Die genannten Daten und Angaben wurden sorgfältig geprüft. Abbildungen können vom Original abweichen. Weitere technische Daten finden Sie in der Betriebsanleitung. Technische Änderungen und Irrtümer vorbehalten.
Generiert am: 22.02.2025, 16:00