## Worksheet
EDRRS40RT
Bedienteil aus Metall Schlüssel-Entriegelung frontseitige Bauhöhe von 35 mm
Bestelldaten
Produkt-Typbezeichnung | EDRRS40RT
Artikelnummer (Bestellnummer) | 101025432
EAN (European Article Number) | 4030661448503
eCl@ss Nummer, Version 12.0 | 27-37-12-12
eCl@ss Nummer, Version 11.0 | 27-37-12-12
eCl@ss Nummer, Version 9.0 | 27-37-12-12
ETIM Nummer, Version 7.0 | EC001038
ETIM Nummer, Version 6.0 | EC001038
Zulassungen - Vorschriften
Zertifikate | cULus CCC
Allgemeine Daten
Vorschriften | EN ISO 13850:2006
Ausführung | Drucktaster
Bauform | Rund
Werkstoff des Bedienteils | Messing, beschichtet
Farbe des Bedienteils | rot
Bruttogewicht | 136 g
Allgemeine Daten - Eigenschaften
Sicherheitsfunktionen | Ja
Verrastend vorhanden | Ja
Mechanische Daten
Entriegelung | Schlüssel-Entriegelung
Mechanische Lebensdauer, minimum | 100.000 Schaltspiele
Betätigungshub | 5 mm
Befestigung | Montageflansch
Anzugsdrehmoment der Schraube | 0,6 Nm
Mechanische Daten - Abmessungen
Höhe | 35 mm
Durchmesser der Kappe | 37,5 mm
Einbaudurchmesser | 22,3 mm
Dicke der Frontplatte, minimum | 1,5 mm
Dicke der Frontplatte, maximum | 6 mm
Umgebungsbedingungen
Schutzart | IP65
Umgebungstemperatur | -25 ... +75 °C
Schockfestigkeit | 70 g / 4 ms
Elektrische Daten
Maximale Schalthäufigkeit | 600 /h
Schmersal Schweiz AG, Moosmattstraße 3, 8905 Arni
Die genannten Daten und Angaben wurden sorgfältig geprüft. Abbildungen können vom Original abweichen. Weitere technische Daten finden Sie in der Betriebsanleitung. Technische Änderungen und Irrtümer vorbehalten.
Generiert am: 12.07.2024, 03:29