## Worksheet
M 6900-11-3-80A
Löt-, Steck- oder Universalanschluss Kunststoffgehäuse
Bestelldaten
Produkt-Typbezeichnung | M 6900-11-3-80A
Artikelnummer (Bestellnummer) | 101061903
EAN (European Article Number) | 4030661255934
eCl@ss Nummer, Version 12.0 | 27-27-06-01
eCl@ss Nummer, Version 11.0 | 27-27-06-01
eCl@ss Nummer, Version 9.0 | 27-27-06-01
ETIM Nummer, Version 7.0 | EC000030
ETIM Nummer, Version 6.0 | EC000030
Allgemeine Daten
Vorschriften | EN IEC 60947-5-1
Werkstoff des Gehäuses | Kunststoff, Thermoplast
Werkstoff des Hebels | Metall verzinkt
Bruttogewicht | 11 g
Allgemeine Daten - Eigenschaften
Anzahl der Öffner | 1
Anzahl der Schließer | 1
Mechanische Daten
Betätigungselement | Hebel 80A
Mechanische Lebensdauer, minimum | 30.000.000 Schaltspiele
Betätigungskraft | 0,9 N
Kontaktöffnungsweite | 0,5 mm
Rückstellkraft, minimum | 1,3 N
Betätigungsgeschwindigkeit, minimum | 10 mm/min
Hinweis (Umschaltzeit) | Umschaltzeiten entsprechend der Betätigungsgeschwindigkeit
Schaltpunktwiederholgenauigkeit | 0,05 mm
Mechanische Daten - Anschlusstechnik
Anschlussart | Flachsteckanschluss - 6.35 x 0.8 mm
Anschlussquerschnitt, maximum | 1,5 mm²
Umgebungsbedingungen
Schutzart des Gehäuses | IP40
Schutzart der Klemmen bzw. Anschlüsse | IP00
Umgebungstemperatur | -30 ... +85 °C
Umgebungsbedingungen - Isolationskennwerte
Bemessungsisolationsspannung Ui | 250 V
Bemessungsstoßspannungsfestigkeit Uimp | 2,5 kV
Verschmutzungsgrad | 2
Elektrische Daten
Thermischer Dauerstrom | 6 A
Spannung, Gebrauchskategorie AC-15 | 230 VAC
Strom, Gebrauchskategorie AC-15 | 4 A
Schaltelement | Wechsler mit Doppelunterbrechung
Schaltprinzip | Sprungschaltung
Prelldauer, maximum | 3 ms
Maximale Schalthäufigkeit | 30.000 /h
Umschaltzeit, maximum | 10 ms
Werkstoff der Kontakte, elektrisch | Silber
Schmersal Schweiz AG, Moosmattstraße 3, 8905 Arni
Die genannten Daten und Angaben wurden sorgfältig geprüft. Abbildungen können vom Original abweichen. Weitere technische Daten finden Sie in der Betriebsanleitung. Technische Änderungen und Irrtümer vorbehalten.
Generiert am: 19.02.2025, 11:06