## Worksheet
AV 15LB2X30U 45 GR. N
Linksausführung Metallgehäuse Fehlschließsicherung für 1-flügelige Türen für den Einsatz in Personenaufzügen zugelassen Hilfsentriegelung durch Dreikantschlüssel M5
Bestelldaten
Produkt-Typbezeichnung | AV 15LB2X30U 45 GR. N
Artikelnummer (Bestellnummer) | 101086569
EAN (European Article Number) | 4030661015941
eCl@ss Nummer, Version 12.0 | 27-27-26-03
eCl@ss Nummer, Version 11.0 | 27-27-26-03
eCl@ss Nummer, Version 9.0 | 27-27-26-03
ETIM Nummer, Version 7.0 | EC002593
ETIM Nummer, Version 6.0 | EC002593
Zulassungen - Vorschriften
Zertifikate | TÜV CCC
Allgemeine Daten
Vorschriften | EN 81-20 EN 81-50
Werkstoff des Gehäuses | Metall, Aluminium-Druckguss
Werkstoff des Riegelbolzens | Messing
Bruttogewicht | 1.060 g
Allgemeine Daten - Eigenschaften
Hilfsentriegelung | Ja
Fehlschließsicherung vorhanden | Ja
Sicherheitsfunktionen | Ja
Anzahl der Türflügel | 1
Anzahl der Sicherheitskontakte | 1
Mechanische Daten
Betätigungselement | Rollenhebel H65 und Bock B2
Ausrichtung | Linksausführung
Befestigung | rückseitige Befestigungslöcher
Permanentmagnet | Keramik-Oxidmagnete mit hoher Koerzitivfeldstärke
Mechanische Daten - Anschlusstechnik
Leitungseinführung | ohne Kabelverschraubung
Mechanische Daten - Abmessungen
Breite | 165 mm
Höhe | 80 mm
Tiefe | 36 mm
Durchmesser des Riegelbolzens | 18 mm
X-Maß des Riegelbolzen | 30 mm
Hinweis (X-Maß des Riegelbolzen) | Die gesamte Riegelbolzenlänge ergibt sich aus der vorgeschriebenen Eintauchtiefe des Riegelbolzens in das Türblatt von 21 mm und dem X-Maß. Mit dem X-Maß bezeichnet man den Abstand zwischen der Gehäuseunterseite der Türverriegelung und der Türoberkante.
Riegelbolzenanschrägung, unterseitig | 45 °
Umgebungsbedingungen
Schutzart | IP20
Umgebungstemperatur | -15 ... +70 °C
Umgebungsbedingungen - Isolationskennwerte
Bemessungsisolationsspannung Ui | 400 VAC
Bemessungsstoßspannungsfestigkeit Uimp | 6 kV
Elektrische Daten
Thermischer Dauerstrom | 10 A
Spannung, Gebrauchskategorie AC-15 | 230 VAC
Strom, Gebrauchskategorie AC-15 | 2 A
Spannung, Gebrauchskategorie DC-13 | 200 VDC
Strom, Gebrauchskategorie DC-13 | 2 A
Schaltelement | Öffner (NC)
Schaltprinzip | Schleichschaltung
Werkstoff der Kontakte, elektrisch | Silber
Zubehör
Hinweis (Zubehör) | Hubmagnet SOL-AV15/AV18 zur elektrischen Betätigung als Zubehör erhältlich
Hinweis
Hinweis (Hilfsentriegelung) | Zur manuellen Entriegelung mit Dreikantschlüssel M5, als Zubehör erhältlich
Schmersal Schweiz AG, Moosmattstraße 3, 8905 Arni
Die genannten Daten und Angaben wurden sorgfältig geprüft. Abbildungen können vom Original abweichen. Weitere technische Daten finden Sie in der Betriebsanleitung. Technische Änderungen und Irrtümer vorbehalten.
Generiert am: 13.04.2025, 09:11