## Worksheet
ASIM-1SI-C
Für galvanisch freie Kontakte (Öffner/Öffner) einsetzbar Querschlusserkennung mit Meldung über Parameter & FID integriert 2 Standard-Ausgänge integriert - 2 Halbleiterausgänge 24 V / 0,2 A DC integriert Hutschienenmontage, Schutzart IP20 Safety-Input-Modul mit 2 Standard-Outputs
Bestelldaten
Hinweis (Lieferfähigkeit) | Nicht mehr lieferbar!
Produkt-Typbezeichnung | ASIM-1SI-C
Artikelnummer (Bestellnummer) | 103001342
EAN (European Article Number) | 4030661425559
eCl@ss Nummer, Version 12.0 | 27-37-18-19
eCl@ss Nummer, Version 11.0 | 27-37-18-19
eCl@ss Nummer, Version 9.0 | 27-37-18-19
ETIM Nummer, Version 7.0 | EC001449
ETIM Nummer, Version 6.0 | EC001449
Zulassungen - Vorschriften
Zertifikate | cULus
Allgemeine Daten
Werkstoff des Gehäuses | Kunststoff
Bruttogewicht | 106 g
Schmersal Schweiz AG, Moosmattstraße 3, 8905 Arni
Die genannten Daten und Angaben wurden sorgfältig geprüft. Abbildungen können vom Original abweichen. Weitere technische Daten finden Sie in der Betriebsanleitung. Technische Änderungen und Irrtümer vorbehalten.
Generiert am: 09.03.2025, 02:15