## Worksheet
ACC-AZM40-ADJ-1
Ausrichthilfe zur optimalen Montage von Zuhaltung und Betätiger Optional kundenseitiger Druck des 3D-Teils (STL-Datei unter„Abbildungen" --> „Maßzeichnung Sonstige")
Bestelldaten
Produkt-Typbezeichnung | ACC-AZM40-ADJ-1
Artikelnummer (Bestellnummer) | 103059343
EAN (European Article Number) | 4030661664637
eCl@ss Nummer, Version 12.0 | 27-27-26-92
eCl@ss Nummer, Version 11.0 | 27-27-26-92
eCl@ss Nummer, Version 9.0 | 27-27-26-92
ETIM Nummer, Version 7.0 | EC002594
ETIM Nummer, Version 6.0 | EC002594
Allgemeine Daten
Werkstoff | Polyamid PA
Farbe des Produktes | schwarz
Mechanische Daten - Abmessungen
Länge | 40 mm
Breite | 20 mm
Höhe | 13,5 mm
Hinweis
Hinweis (Allgemein) | Bei einem kundenseitigen Druck wird die Druckmethode SLS und das Material PA12 empfohlen, um Qualitätsabweichungen zu vermeiden.
Schmersal Schweiz AG, Moosmattstraße 3, 8905 Arni
Die genannten Daten und Angaben wurden sorgfältig geprüft. Abbildungen können vom Original abweichen. Weitere technische Daten finden Sie in der Betriebsanleitung. Technische Änderungen und Irrtümer vorbehalten.
Generiert am: 05.04.2025, 17:21