## Worksheet
KG433-A
Kunststoffaufbaugehäuse geeignet für den Einbau vom Befehlsgeräten anthrazitgrau RAL 7035, lichtgrau
Bestelldaten
Produkt-Typbezeichnung | KG433-A
Artikelnummer (Bestellnummer) | 101008573
EAN (European Article Number) | 4030661613307
eCl@ss Nummer, Version 12.0 | 27-37-12-05
eCl@ss Nummer, Version 11.0 | 27-37-12-05
eCl@ss Nummer, Version 9.0 | 27-37-12-05
ETIM Nummer, Version 7.0 | EC000200
ETIM Nummer, Version 6.0 | EC000200
Zusatzinformation (Bestelldaten) | Hinweis: Kabelverschraubungen gehören nicht zum Lieferumfang des Gehäuses
Allgemeine Daten
Ausführung | Aufbaugehäuse
Werkstoff des Gehäuses | ABS
Farbe des Gehäuseoberteils | grau
Farbe des Gehäuseunterteils | grau
Bruttogewicht | 230 g
Allgemeine Daten - Eigenschaften
Anzahl der Befehlsstellen | 3
Mechanische Daten
Position der Kabeldurchführung | oben
Mechanische Daten - Anschlusstechnik
Leitungseinführung | 1 x M20
Mechanische Daten - Abmessungen
Breite | 160 mm
Höhe | 85 mm
Tiefe | 80 mm
Länge x Breite x Höhe | Durchmesser der Durchgangsbohrungen für Kabeldurchführungen: 22.3 cm + 0.4 cm
Mittenabstand der Bohrungen | 40 mm
Umgebungsbedingungen
Schutzart | IP65
Umgebungstemperatur | -25 ... +65 °C
Schmersal Schweiz AG, Moosmattstraße 3, 8905 Arni
Die genannten Daten und Angaben wurden sorgfältig geprüft. Abbildungen können vom Original abweichen. Weitere technische Daten finden Sie in der Betriebsanleitung. Technische Änderungen und Irrtümer vorbehalten.
Generiert am: 26.04.2025, 17:37