## Worksheet
ACC-AZM150-PT-N-170MM
Schlagtaster Notentsperrung geeignet für eine Holmstärke von maximal 170 mm Nachrüstsatz für AZM150 intuitive Bedienung aufgrund Ähnlichkeit zu Not-Halt kundenseitig kürzbar bis zu einer minimalen Holmstärke von 20 mm
Bestelldaten
Produkt-Typbezeichnung | ACC-AZM150-PT-N-170MM
Artikelnummer (Bestellnummer) | 103055762
EAN (European Article Number) | 4030661647548
Allgemeine Daten
Werkstoff des Gehäuses | Kunststoff, glasfaserverstärkter Thermoplast, selbstverlöschend
Werkstoff des Bedienteils | Kunststoff, glasfaserverstärkter Thermoplast, selbstverlöschend
Farbe des Gehäuses | schwarz
Farbe des Bedienteils | rot
Bruttogewicht | 76 g
Allgemeine Daten - Eigenschaften
Notentsperrung | Ja
Mechanische Daten
Ausführung der Befestigungsschrauben | 2x M5
Ausführung des Schraubenkopfes | Senkkopfschraube
Anzugsdrehmoment der Schraube für Entriegelungsaufnahme | 0,55 Nm
Ausführung der Befestigungsschraube der Entriegelung | M2 x 13 (TX6)
Mechanische Daten - Abmessungen
Länge | 54 mm
Breite | 35 mm
Höhe | 58 mm
Durchmesser Loch | 14 mm
Hinweis
Hinweis (Allgemein) | Geeignet für eine Holmstärke von maximal 170 mm. Kundenseitig kürzbar bis zu einer minimalen Holmstärke von 20 mm. Optimal geeignet für eine Holmstärke von 40mm in Verbindung mit der Montageplatte MP-AZM150-1. Kundenseitig kürzbar bis zu einer minimalen Holmstärke von 20mm.
Schmersal Schweiz AG, Moosmattstraße 3, 8905 Arni
Die genannten Daten und Angaben wurden sorgfältig geprüft. Abbildungen können vom Original abweichen. Weitere technische Daten finden Sie in der Betriebsanleitung. Technische Änderungen und Irrtümer vorbehalten.
Generiert am: 06.04.2025, 23:10