## Worksheet
SLB440-ER-2-ST-H
| kompakte Bauform mit integrierter Auswertung Hohe Reichweite 75 m (Reserve bis 90 m) Sichere OSSD Ausgänge bis PLe Automatikstart oder Wiederanlaufsperre | Stabiles Metallgehäuse mit Stecker M12 oder Kabel Ausführung mit Heizung für Outdoor-Anwendungen bis –30 °C Einrichthilfe und Diagnoseanzeige
Bestelldaten
Produkt-Typbezeichnung | SLB440-ER-2-ST-H
Artikelnummer (Bestellnummer) | 103015484
EAN (European Article Number) | 4030661503653
eCl@ss Nummer, Version 12.0 | 27-27-27-01
eCl@ss Nummer, Version 11.0 | 27-27-27-01
eCl@ss Nummer, Version 9.0 | 27-27-27-01
ETIM Nummer, Version 7.0 | EC001831
ETIM Nummer, Version 6.0 | EC001831
Zulassungen - Vorschriften
Zertifikate | TÜV cULus
Allgemeine Daten
Vorschriften | EN IEC 61496-2 EN IEC 61496-1
Werkstoff des Gehäuses | Aluminium
Reaktionszeit, maximum | 22 ms
Reaktionszeit, minimum | 7 ms
Bruttogewicht | 230 g
Allgemeine Daten - Eigenschaften
Wiederanlaufsperre | Ja
Strahlcodierung | Ja
Integrierte Anzeige, Status | Ja
Integrierte Anzeige, Diagnose | Ja
Anzahl der sicheren digitalen Ausgänge | 2
Anzahl der Strahlen | 1
Sicherheitsbetrachtung
Vorschriften | EN ISO 13849-1 EN IEC 62061
Performance Level, bis | e
Kategorie | 4
PFH-Wert | 1,50 x 10⁻⁸ /h
Safety Integrity Level (SIL), geeignet für Anwendungen in | 3
Gebrauchsdauer | 20 Jahre
Sicherheitstyp gemäß IEC 61496-1 | 4
Mechanische Daten
Detektionsvermögen für Probekörper | 100 mm
Reichweite, Schutzfeld, minimum | 0,3 m
Reichweite, Schutzfeld, maximum | 75 m
Wellenlänge der Laserdiode | 880 nm
Mechanische Daten - Anschlusstechnik
Anschlussart | Steckverbinder M12
Anschluss Stecker, Empfänger | Einbaustecker M12, 5-polig
Anschluss Stecker, Sender | Einbaustecker M12, 4-polig
Mechanische Daten - Abmessungen
Länge | 33 mm
Breite | 27,8 mm
Höhe | 131 mm
Umgebungsbedingungen
Schutzart | IP67
Umgebungstemperatur | -30 ... +50 °C
Lager- und Transporttemperatur | -30 ... +70 °C
Schutzklasse | III
Elektrische Daten
Schaltspannung OSSD, HIGH-Signal | 24 V
Elektrische Leistungsaufnahme vom Empfänger, maximum | 5 W
Elektrische Leistungsaufnahme des Senders, maximum | 5 W
Länge der Leitung, maximum | 100 m
Elektrische Daten - Sichere digitale Ausgänge
Ausgangsstrom, maximum | 0,2 A
Ausführung der Schaltelemente | p-schaltend
Zubehör
Empfehlung Sicherheitsschaltgerät | PROTECT PSC1 SRB-E-204ST
Schmersal Schweiz AG, Moosmattstraße 3, 8905 Arni
Die genannten Daten und Angaben wurden sorgfältig geprüft. Abbildungen können vom Original abweichen. Weitere technische Daten finden Sie in der Betriebsanleitung. Technische Änderungen und Irrtümer vorbehalten.
Generiert am: 31.12.2024, 21:59