## Worksheet
AZM400Z-ST2-I2-2P2P-T-E
| Mehrfach anlernbare individuelle Codierung mit RFID-Technologie Codierstufe HOCH gemäß ISO 14119 2 Steckverbinder M12, 8- und 5-polig Zuhaltungs-Überwachung 2 Diagnoseausgänge Fluchtentriegelung Elektrische Hilfsentriegelung mit Hilfsspannung | Bistabiles, motorgetriebenes System Zuhaltekraft 10.000 N Entsperren gegen Querkraft bis 300 N möglich PL e / Kat. 4 / SIL 3 für Verriegelungs- und Zuhaltefunktion Zweikanalige Ansteuerung der Zuhaltefunktion Betrieb an P/P- und P/N-schaltenden Ausgängen Großes Betätigerspiel
Bestelldaten
Produkt-Typbezeichnung | AZM400Z-ST2-I2-2P2P-T-E
Artikelnummer (Bestellnummer) | 103003836
EAN (European Article Number) | 4030661472683
eCl@ss Nummer, Version 12.0 | 27-27-26-03
eCl@ss Nummer, Version 11.0 | 27-27-26-03
eCl@ss Nummer, Version 9.0 | 27-27-26-03
ETIM Nummer, Version 7.0 | EC002593
ETIM Nummer, Version 6.0 | EC002593
Zulassungen - Vorschriften
Zertifikate | TÜV cULus FCC IC UKCA ANATEL
Allgemeine Daten
Vorschriften | EN ISO 13849-1 EN ISO 14119 EN IEC 60947-5-3 EN IEC 61508
Codierung | Individuelle Codierung, mehrfach anlernbar
Codierstufe gemäß EN ISO 14119 | hoch
Wirkprinzip | Magnetfeld RFID
Frequenzband RFID | 125 kHz
Sendeleistung RFID, maximum | -6 dB/m
Werkstoff des Gehäuses | Metall, Aluminium-Druckguss
Reaktionszeit der Sicherheitsausgänge bei Abschaltung durch Betätiger, maximum | 100 ms
Bruttogewicht | 774 g
Allgemeine Daten - Eigenschaften
Zuhaltungs-Überwachung | Ja
Fluchtentriegelung | Ja
Elektronische Hilfsentriegelung | Ja
Kurzschlusserkennung | Ja
Querschlusserkennung | Ja
Sicherheitsfunktionen | Ja
Integrierte Anzeige, Status | Ja
Anzahl der Diagnosesignale | 2
Anzahl der Sicherheitskontakte | 2
Sicherheitsbetrachtung
Vorschriften | EN ISO 13849-1 EN IEC 61508
Sicherheitsbetrachtung - Verriegelungsfunktion
Performance Level, bis | e
Kategorie | 4
PFH-Wert | 1,00 x 10⁻⁹ /h
PFD-Wert | 9,00 x 10⁻⁵
Safety Integrity Level (SIL), geeignet für Anwendungen in | 3
Gebrauchsdauer | 20 Jahre
Sicherheitsbetrachtung - Zuhaltefunktion
Performance Level, bis | e
Kategorie | 4
PFH-Wert | 1,80 x 10⁻⁹ /h
PFD-Wert | 1,60 x 10⁻⁴
Safety Integrity Level (SIL), geeignet für Anwendungen in | 3
Gebrauchsdauer | 20 Jahre
Mechanische Daten
Verriegelungsprinzip | bistabil
Mechanische Lebensdauer, minimum | 1.000.000 Schaltspiele
Hinweis (Mechanische Lebensdauer) | Davon mit Querkraft Fquer = 100 N: 100.000 Schaltspiele
Zulässiger Abstand Zuhaltung zu Betätiger, minimum | 1 mm
Zulässiger Abstand Zuhaltung zu Betätiger, maximum | 7 mm
Winkelversatz zwischen Zuhaltung und Betätiger, maximum | 2 °
Mindestabstand zwischen Geräten | 30 mm
Zuhaltekraft FZh gemäß EN ISO 14119 | 10.000 N
Zuhaltekraft Fmax, maximum | 13.000 N
Querkraft bei Bolzenrückfahrt, maximal (gegen verspannte Tür) | 300 N
Hinweis (Querkraft bei Bolzenrückfahrt) | Gilt nicht für Flucht-, Bowdenzug- und Hilfsentriegelung
Ausführung der Befestigungsschrauben | 2x M6
Hinweis (Ausführung der Befestigungsschrauben) | Festigkeitsklasse min. 10.9
Anzugsdrehmoment der Schraube | 8 Nm
Mechanische Daten - Anschlusstechnik
Anschlussart | 2 Steckverbinder M12, 8- und 5-polig, beide A-codiert
Mechanische Daten - Abmessungen
Länge des Sensors | 65,3 mm
Breite des Sensors | 77,8 mm
Höhe des Sensors | 156,7 mm
Umgebungsbedingungen
Schutzart | IP66 IP67
Umgebungstemperatur | -20 ... +55 °C
Lager- und Transporttemperatur | -40 ... +85 °C
Relative Feuchtigkeit, maximum | 93 %
Hinweis (Relative Feuchtigkeit) | nicht kondensierend nicht vereisend
Schwingfestigkeit | 10 … 150 Hz, Amplitude 0,35 mm
Schockfestigkeit | 30 g / 11 ms
Schutzklasse | III
Zulässige Aufstellhöhe über NN, maximum | 2.000 m
Umgebungsbedingungen - Isolationskennwerte
Bemessungsisolationsspannung Ui | 32 VDC
Bemessungsstoßspannungsfestigkeit Uimp | 0,8 kV
Überspannungskategorie | III
Verschmutzungsgrad | 3
Elektrische Daten
Betriebsspannung | 24 VDC -15 % / +10 % (stabilisiertes PELV-Netzteil)
Hilfsversorgung Uhe | 24 VDC -15 % / +10 % (USV / unterbrechungsfreie Stromversorgung)
Leerlaufstrom I0, typisch | 100 mA
Stromaufnahme bei Bolzenbewegung, Spitzenwert | 600 mA / 100 ms
Bemessungsbetriebsspannung | 24 VDC
Bedingter Bemessungskurzschlussstrom | 100 A
Externe Leitungs- und Geräteabsicherung | 2A gG
Bereitschaftsverzögerung, maximum | 1.500 ms
Schaltfrequenz, maximum | 0,3 Hz
Schließ-/Öffnungszyklus, minimum | 3
Minimale mittlere Zykluszeit (bei Dauerbetrieb) | 20 s
Gebrauchskategorie DC-12 | 24 VDC / 0,05 A
Elektrische Absicherung, maximum | 2 A
Elektrische Daten - Steuereingänge Zuhaltefunktion
Bezeichnung, Steuereingänge | E1 und E2 (p-schaltend), E3 (n-schaltend)
Schaltschwellen der Steuereingänge | −3 V … 5 V (Low) 15 V … 30 V (High)
Klassifizierung ZVEI CB24I, Senke | C0
Klassifizierung ZVEI CB24I, Quelle | C1 C2 C3
Stromaufnahme bei 24V, Minimum | 5 mA
Stromaufnahme bei 24V, Maximum | 10 mA
Zulässige Diskrepanzzeit (Eingangssignal), maximum | 10 s
Testpulsintervall, maximum | 40 ms
Testpulsdauer, maximum | 5 ms
Zulässiger Reststrom der Ansteuerung | 1,5 mA
Elektrische Daten - Sichere digitale Ausgänge
Bezeichnung, Sicherheitsausgänge | Y1 und Y2
Ausführung der Schaltelemente | kurzschlussfest, p-schaltend
Spannungsfall Ud, maximum | 2 V
Reststrom Ir, maximum | 0,5 mA
Spannung, Gebrauchskategorie DC-12 | 24 VDC
Strom, Gebrauchskategorie DC-12 | 0,25 A
Spannung, Gebrauchskategorie DC-13 | 24 VDC
Strom, Gebrauchskategorie DC-13 | 0,25 A
Testpulsintervall, typisch | 1000 ms
Testpulsdauer, maximum | 0,5 ms
Klassifizierung ZVEI CB24I, Quelle | C2
Klassifizierung ZVEI CB24I, Senke | C1 C2
Elektrische Daten - Diagnoseausgänge
Bezeichnung, Diagnoseausgänge | OUT1 / OUT2
Ausführung der Schaltelemente | kurzschlussfest, p-schaltend
Spannungsfall Ud, maximum | 2 V
Spannung, Gebrauchskategorie DC-12 | 24 VDC
Strom, Gebrauchskategorie DC-12 | 0,05 A
Spannung, Gebrauchskategorie DC-13 | 24 VDC
Strom, Gebrauchskategorie DC-13 | 0,05 A
Hinweis | Die Diagnoseausgänge sind keine sicherheitsrelevanten Ausgänge!
Zustandsanzeige
Hinweis (LED-Zustandsanzeige) | Betriebszustand: gelbe LED Fehler Funktionsstörung: rote LED Versorgungsspannung UB: grüne LED
Kontaktbelegung
Anschluss | Steckverbinder 1
PIN 1 | OUT2 Diagnoseausgang 2
PIN 2 | E1 Steuereingang 1
PIN 3 | n.c.
PIN 4 | Y1 Sicherheitsausgang 1
PIN 5 | OUT1 Diagnoseausgang 1
PIN 6 | E3 Steuereingang 3
PIN 7 | Y2 Sicherheitsausgang 2
PIN 8 | E2 Steuereingang 2
Anschluss | Steckverbinder 2
PIN 1 | A1 Versorgungsspannung UB
PIN 2 | H2 GND
PIN 3 | A2 GND
PIN 4 | H1 Hilfsspannung Uhe
PIN 5 | FE (Funktionserde)
Lieferumfang
Lieferumfang | Der Betätiger ist nicht im Lieferumfang enthalten.
Zubehör
Empfehlung (Betätiger) | AZM400-B1
Schmersal Schweiz AG, Moosmattstraße 3, 8905 Arni
Die genannten Daten und Angaben wurden sorgfältig geprüft. Abbildungen können vom Original abweichen. Weitere technische Daten finden Sie in der Betriebsanleitung. Technische Änderungen und Irrtümer vorbehalten.
Generiert am: 10.01.2025, 08:28