## Worksheet
AZ 16-STS30-08
Bestelldaten
Produkt-Typbezeichnung | AZ 16-STS30-08
Artikelnummer (Bestellnummer) | 101176963
EAN (European Article Number) | 4030661307534
eCl@ss Nummer, Version 12.0 | 27-27-26-06
eCl@ss Nummer, Version 11.0 | 27-27-26-06
eCl@ss Nummer, Version 9.0 | 27-27-26-06
ETIM Nummer, Version 7.0 | EC001487
ETIM Nummer, Version 6.0 | EC001487
Allgemeine Daten
Codierstufe gemäß EN ISO 14119 | gering
Werkstoff des Betätigers | Edelstahl (V2A)
Bruttogewicht | 1.555 g
Mechanische Daten
Türanschlag | Links
Betätiger-Anbau | Außen
Lieferumfang
Hinweis (Lieferumfang, Anzahl und Art) | Betätiger inklusive Montageplatte
Lieferumfang des Montagematerials | 16x Schrauben
Hinweis
Hinweis (Allgemein) | Beim Betätiger-Anbau innen benötigen Sie zur Befestigung des Türgriffs an einem Profil die Montageplatte MP TG-01 (101174965).
Hinweis - Maßzeichnung
Hinweis | Die Maßzeichnungen sind immer in Blickrichtung auf den Schalter dargestellt.
Schmersal Schweiz AG, Moosmattstraße 3, 8905 Arni
Die genannten Daten und Angaben wurden sorgfältig geprüft. Abbildungen können vom Original abweichen. Weitere technische Daten finden Sie in der Betriebsanleitung. Technische Änderungen und Irrtümer vorbehalten.
Generiert am: 29.03.2025, 15:23