## Worksheet
AZ 355-11ZUEK
| 3 Leitungseinführungen M 20 x 1.5 mit LED erhältlich Metallgehäuse hohe Lebensdauer Universelle Codierung | 66,7 mm x 114 mm x 38 mm Betätigungskopf um 4 x 90° drehbar flächig montierbar hohe Kontaktsicherheit bei niedrigen Strömen Langlöcher zum Einstellen, Rundlöcher zum Fixieren
Bestelldaten
Hinweis (Lieferfähigkeit) | Nicht mehr lieferbar!
Produkt-Typbezeichnung | AZ 355-11ZUEK
Artikelnummer (Bestellnummer) | 101158998
eCl@ss Nummer, Version 12.0 | 27-27-26-02
eCl@ss Nummer, Version 11.0 | 27-27-26-02
eCl@ss Nummer, Version 9.0 | 27-27-26-02
ETIM Nummer, Version 7.0 | EC002592
ETIM Nummer, Version 6.0 | EC002592
Allgemeine Daten
Werkstoff des Gehäuses | Aluminium
Werkstoff der Gehäusebeschichtung | lackiert
Bruttogewicht | 272 g
Allgemeine Daten - Eigenschaften
Anzahl der Hilfskontakte | 1
Anzahl der Sicherheitskontakte | 1
Sicherheitsbetrachtung
Vorschriften | EN ISO 13849-1
Gebrauchsdauer | 20 Jahre
Sicherheitsbetrachtung - Sicherheitsausgänge
B10D Öffner (NC) | 2.000.000 Schaltspiele
B10D Schließer (NO) | 1.000.000 Schaltspiele
Hinweis (B10D Schließer (NO)) | bei 10% Ie und ohmscher Last
Mechanische Daten
Mechanische Lebensdauer, minimum | 10.000.000 Schaltspiele
Rastkraft | 5 N
Zwangsöffnungsweg | 10,7 mm
Zwangsöffnungskraft, minimum | 5 N
Hinweis (Zwangsöffnungskraft) | je Öffnerkontakt
Mechanische Daten - Anschlusstechnik
Anschlussart | Schraubanschluss M20 x 1.5
Anschlussquerschnitt, minimum | 0,75 mm²
Anschlussquerschnitt, maximum | 2,5 mm²
Hinweis | Alle Angaben einschließlich Aderendhülsen.
Mechanische Daten - Abmessungen
Länge des Sensors | 38 mm
Breite des Sensors | 66,7 mm
Höhe des Sensors | 114 mm
Umgebungsbedingungen
Schutzart | IP67
Umgebungstemperatur | -25 ... +65 °C
Umgebungsbedingungen - Isolationskennwerte
Bemessungsisolationsspannung Ui | 500 V
Bemessungsstoßspannungsfestigkeit Uimp | 6 kV
Elektrische Daten
Thermischer Dauerstrom | 10 A
Spannung, Gebrauchskategorie AC-15 | 230 VAC
Strom, Gebrauchskategorie AC-15 | 4 A
Spannung, Gebrauchskategorie DC-13 | 24 VDC
Strom, Gebrauchskategorie DC-13 | 4 A
Schaltelement | Schließer (NO), Öffner (NC)
Schaltprinzip | Schleichschaltung mit Überdeckung
Werkstoff der Kontakte, elektrisch | Silber
Lieferumfang
Lieferumfang | Der Betätiger ist nicht im Lieferumfang enthalten.
Hinweis
Hinweis (Allgemein) | Durch Verdrehen des Vorsatzes um 4 x 90° sind 8 Anfahrebenen möglich. Hierzu wird ein Torx-Schraubendreher T10 benötigt. Der Betätigungskopf ist bei gelöster Schraube nicht verlierbar, dadurch ist der Schalter nicht manipulierbar.
Schmersal Schweiz AG, Moosmattstraße 3, 8905 Arni
Die genannten Daten und Angaben wurden sorgfältig geprüft. Abbildungen können vom Original abweichen. Weitere technische Daten finden Sie in der Betriebsanleitung. Technische Änderungen und Irrtümer vorbehalten.
Generiert am: 04.05.2024, 18:53