## Worksheet
AV21RHX11.5U-GB215
Rechtsausführung Kunststoffgehäuse ohne Fehlschließsicherung für 1-flügelige Türen für Aufzugsanlagen ohne Personenbeförderung Hilfsentriegelung durch Dreikantschlüssel M5
Bestelldaten
Produkt-Typbezeichnung | AV21RHX11.5U-GB215
Artikelnummer (Bestellnummer) | 103028218
EAN (European Article Number) | 4030661524481
eCl@ss Nummer, Version 12.0 | 27-27-26-03
eCl@ss Nummer, Version 11.0 | 27-27-26-03
eCl@ss Nummer, Version 9.0 | 27-27-26-03
ETIM Nummer, Version 7.0 | EC002593
ETIM Nummer, Version 6.0 | EC002593
Zulassungen - Vorschriften
Zertifikate | TÜV CCC
Allgemeine Daten
Vorschriften | EN 81-20 EN 81-50
Werkstoff des Gehäuses | Kunststoff, glasfaserverstärkter Thermoplast, selbstverlöschend
Werkstoff des Riegelbolzens | Messing
Allgemeine Daten - Eigenschaften
Hilfsentriegelung | Ja
Fehlschließsicherung vorhanden | Nein
Sicherheitsfunktionen | Ja
Anzahl der Hilfskontakte | 1
Anzahl der Türflügel | 1
Anzahl der Sicherheitskontakte | 1
Mechanische Daten
Betätigungselement | Rollenhebel H65
Ausrichtung | Rechtsausführung
Befestigung | rückseitige Befestigungslöcher
Mechanische Daten - Anschlusstechnik
Leitungseinführung | ohne Kabelverschraubung
Mechanische Daten - Abmessungen
Breite | 165 mm
Höhe | 80 mm
Tiefe | 37,5 mm
Durchmesser des Riegelbolzens | 18 mm
X-Maß des Riegelbolzen | 11,5 mm
Hinweis (X-Maß des Riegelbolzen) | Die gesamte Riegelbolzenlänge ergibt sich aus der vorgeschriebenen Eintauchtiefe des Riegelbolzens in das Türblatt von 21 mm und dem X-Maß. Mit dem X-Maß bezeichnet man den Abstand zwischen der Gehäuseunterseite der Türverriegelung und der Türoberkante.
Riegelbolzenanschrägung, unterseitig | 45 °
Umgebungsbedingungen
Schutzart | IP54
Umgebungstemperatur | -15 ... +70 °C
Umgebungsbedingungen - Isolationskennwerte
Bemessungsisolationsspannung Ui | 500 VAC
Bemessungsstoßspannungsfestigkeit Uimp | 6 kV
Elektrische Daten
Thermischer Dauerstrom | 10 A
Spannung, Gebrauchskategorie AC-15 | 230 VAC
Strom, Gebrauchskategorie AC-15 | 2 A
Spannung, Gebrauchskategorie DC-13 | 200 VDC
Strom, Gebrauchskategorie DC-13 | 2 A
Schaltelement | Öffner (NC), Schließer (NO)
Schaltprinzip | Schleichschaltung
Werkstoff der Kontakte, elektrisch | Silber
Hinweis
Hinweis (Hilfsentriegelung) | Zur manuellen Entriegelung mit Dreikantschlüssel M5, als Zubehör erhältlich
Schmersal Schweiz AG, Moosmattstraße 3, 8905 Arni
Die genannten Daten und Angaben wurden sorgfältig geprüft. Abbildungen können vom Original abweichen. Weitere technische Daten finden Sie in der Betriebsanleitung. Technische Änderungen und Irrtümer vorbehalten.
Generiert am: 10.02.2025, 06:01