## Worksheet
CST 180-2 KPL.
Betätiger können den Sicherheits-Sensor seitlich und von vorn anfahren
Bestelldaten
Produkt-Typbezeichnung | CST 180-2 KPL.
Artikelnummer (Bestellnummer) | 101179574
EAN (European Article Number) | 4030661314952
eCl@ss Nummer, Version 12.0 | 27-27-26-06
eCl@ss Nummer, Version 11.0 | 27-27-24-04
eCl@ss Nummer, Version 9.0 | 27-27-24-04
ETIM Nummer, Version 7.0 | EC001487
ETIM Nummer, Version 6.0 | EC001487
Zusatzinformation (Bestelldaten) | Hinweis: Sensor und Betätiger müssen getrennt bestellt werden.
Allgemeine Daten
Werkstoff des Gehäuses | Kunststoff
Bruttogewicht | 16 g
Mechanische Daten - Abmessungen
Durchmesser des Betätiger | M18
Breite des Betätigers | 25 mm
Lieferumfang
Lieferumfang | 1x Betätiger CST 180-2
Lieferumfang des Montagematerials | 2x Muttern M18
Schmersal Schweiz AG, Moosmattstraße 3, 8905 Arni
Die genannten Daten und Angaben wurden sorgfältig geprüft. Abbildungen können vom Original abweichen. Weitere technische Daten finden Sie in der Betriebsanleitung. Technische Änderungen und Irrtümer vorbehalten.
Generiert am: 09.11.2024, 00:08