## Worksheet
MZM 100 B ST-AS REMAP
| Arbeitsstromprinzip Betätiger-Überwachung Permanentmagnet Sicherheitszuhaltung Kunststoffgehäuse Integrierte AS-Interface Schnittstelle 40 mm x 179 mm x 40 mm | Neuartiges, einzigartiges Wirkprinzip für Sicherheitszuhaltungen berührungsloses, codiertes elektronisches System 3 LEDs zur Anzeige der Betriebszustände Automatische Rastung Sensor-Technik erlaubt Versatz von Betätiger und Zuhaltung von vertikal ± 5 mm und horizontal ± 3 mm Intelligente Diagnose
Bestelldaten
Produkt-Typbezeichnung | MZM 100 B ST-AS REMAP
Artikelnummer (Bestellnummer) | 101209551
EAN (European Article Number) | 4030661383200
eCl@ss Nummer, Version 12.0 | 27-27-26-03
eCl@ss Nummer, Version 11.0 | 27-27-26-03
eCl@ss Nummer, Version 9.0 | 27-27-26-03
ETIM Nummer, Version 7.0 | EC002593
ETIM Nummer, Version 6.0 | EC002593
Zulassungen - Vorschriften
Zertifikate | TÜV cULus ASi-SaW UKCA
Allgemeine Daten
Vorschriften | EN IEC 62026-2 EN ISO 13849-1 EN ISO 14119 EN IEC 60947-5-3 EN IEC 61508
Codierung | Universelle Codierung
Codierstufe gemäß EN ISO 14119 | gering
Wirkprinzip | induktiv
Werkstoff des Gehäuses | Kunststoff, glasfaserverstärkter Thermoplast
Reaktionszeit, maximum | 150 ms
Risikozeit, maximum | 150 ms
Bruttogewicht | 631 g
Allgemeine Daten - Eigenschaften
Arbeitsstromprinzip | Ja
Betätiger-Überwachung | Ja
Rastung | Ja
Sicherheitsfunktionen | Ja
Integrierte Anzeige, Status | Ja
Sicherheitsbetrachtung
Vorschriften | EN IEC 60947-5-3 EN IEC 61508
Performance Level, bis | e
Kategorie | 4
PFH-Wert | 5,00 x 10⁻⁹ /h
Safety Integrity Level (SIL), geeignet für Anwendungen in | 3
Gebrauchsdauer | 20 Jahre
Mechanische Daten
Mechanische Lebensdauer, minimum | 1.000.000 Schaltspiele
Hinweis (Mechanische Lebensdauer) | Betätigungsgeschwindigkeit ≤ 0,5 m/s Schaltspiele bei Türmassen ≤ 5 kg
Zuhaltekraft, typisch | 750 N
Zuhaltekraft, garantiert | 500 N
Rastkraft, minimum | 30 N
Rastkraft, maximum | 100 N
Mechanische Daten - Anschlusstechnik
Anschlussart | Einbaustecker M12, 4-polig, A-Codierung
Mechanische Daten - Abmessungen
Länge des Sensors | 40 mm
Breite des Sensors | 40 mm
Höhe des Sensors | 179 mm
Umgebungsbedingungen
Schutzart | IP67
Umgebungstemperatur | -25 ... +55 °C
Lager- und Transporttemperatur | -25 ... +85 °C
Relative Feuchtigkeit, minimum | 30 %
Relative Feuchtigkeit, maximum | 95 %
Hinweis (Relative Feuchtigkeit) | nicht kondensierend nicht vereisend
Schwingfestigkeit | 10 … 150 Hz, Amplitude 0,35 mm
Schockfestigkeit | 30 g / 11 ms
Schutzklasse | III
Umgebungsbedingungen - Isolationskennwerte
Bemessungsisolationsspannung Ui | 32 VDC
Bemessungsstoßspannungsfestigkeit Uimp | 0,8 kV
Überspannungskategorie | III
Verschmutzungsgrad | 3
Elektrische Daten
Bereitschaftsverzögerung, maximum | 4.000 ms
Elektrische Daten - AS-Interface
Bemessungsbetriebsspannung | 26,5 ... 31,6 VDC (Verpolungsschutz)
AS-i Stromaufnahme, maximum | 100 mA
Elektrische Daten - AS-Interface Spezifikation
AS-i Spezifikation | Safety-Slave
AS-i Version | V 2.1
AS-i Profil | S-7.B.F.E
AS-i, IO-Code | 0x7
AS-i, ID-Code | 0xB
AS-i, ID-Code1 | 0xF
AS-i, ID-Code2 | 0xE
AS-i Eingang, Kanal 1 | Datenbits DI 0/DI 1 = dynamische Codeübertragung
AS-i Eingang, Kanal 2 | Datenbits DI 2/DI 3 = dynamische Codeübertragung
AS-i Ausgänge, DO 0 | Magnetansteuerung
AS-i Ausgänge, DO 1 | Zur variablen Einstellung der Rastkraft
AS-i Ausgänge, DO 2 | Zur variablen Einstellung der Rastkraft
AS-i Ausgänge, DO 3 | Zur variablen Einstellung der Rastkraft
AS-i Parameter Bits, P0 | Betätiger liegt an
AS-i Parameter Bits, P1 | Zuhaltung gesperrt
AS-i Parameter Bits, P2 | Hilfsspannung vorhanden
AS-i Parameter Bits, P3 | Gerätefehler (Fehler erkannt)
Hinweis (AS-i Parameter Bits) | Parameterausgänge sind auf „1111“ (0xF) einzustellen
AS-i Eingangsmodul-Adresse | 0
Hinweis (AS-i Eingangsmodul-Adresse) | Voreingestellt auf Adresse 0, änderbar über AS-Interface Busmaster oder Handprogrammiergerät
Elektrische Daten - Hilfsspannung (Aux)
Betriebsspannung | 24 VDC -15 % / +10 % (stabilisiertes PELV-Netzteil)
Stromaufnahme | 600 mA
Bemessungsbetriebsspannung | 24 VDC
Absicherung | 4 A
Elektrische Daten - Magnetansteuerung
Einschaltdauer Magnet | 100 %
Zustandsanzeige
Hinweis (LED-Zustandsanzeige) | (1) grün/rote LED (AS-i Duo LED): Versorgungsspannung / Kommunikationsfehler / Slaveadresse = 0 (2) gelbe LED: Gerätestatus (3) rote LED: Gerätefehler
Kontaktbelegung
PIN 1 | AS-i +
PIN 2 | Aux - (P)
PIN 3 | AS-Interface -
PIN 4 | Aux + (P)
Lieferumfang
Lieferumfang | Der Betätiger ist nicht im Lieferumfang enthalten.
Zubehör
Empfehlung (Betätiger) | MZM 100-B1.1
Hinweis
Hinweis (Allgemein) | Da bei Spannungsausfall bzw. Betätigen des Hauptschalters die Schutzeinrichtung unmittelbar geöffnet werden kann, dürfen die Sicherheitszuhaltungen mit Arbeitsstromprinzip nur in Sonderfällen nach strengen Bewertung des Unfallrisikos verwendet werden. Die entsperrte Schutzeinrichtung kann, solange die Betätigereinheit in der Sicherheitszuhaltung eingeführt bleibt, wieder gesperrt werden. Die Sicherheitsausgänge werden erneut eingeschaltet, somit ist ein Öffnen der Schutzeinrichtung nicht erforderlich.
Hinweis Spannung AUX DC | stabilisiertes PELV-Netzteil
Schmersal Schweiz AG, Moosmattstraße 3, 8905 Arni
Die genannten Daten und Angaben wurden sorgfältig geprüft. Abbildungen können vom Original abweichen. Weitere technische Daten finden Sie in der Betriebsanleitung. Technische Änderungen und Irrtümer vorbehalten.
Generiert am: 06.10.2025, 01:17