## Worksheet
ACC-IL-G24-M20-OR
orange LED, Linse weiß (klar) einschraubbar in Leitungseinführung M 20 x 1,5
Bestelldaten
Produkt-Typbezeichnung | ACC-IL-G24-M20-OR
Artikelnummer (Bestellnummer) | 101186263
EAN (European Article Number) | 4030661350608
eCl@ss Nummer, Version 12.0 | 27-37-12-11
eCl@ss Nummer, Version 11.0 | 27-37-12-11
eCl@ss Nummer, Version 9.0 | 27-37-12-11
ETIM Nummer, Version 7.0 | EC000223
ETIM Nummer, Version 6.0 | EC000223
Allgemeine Daten
Bruttogewicht | 21 g
Allgemeine Daten - Eigenschaften
Meldeleuchte | Ja
Mechanische Daten
Drehmoment, maximum | 1,5 Nm
Umgebungsbedingungen
Schutzart | IP67
Umgebungstemperatur | -5 ... +70 °C
Elektrische Daten
Bemessungsbetriebsspannung | 24 VDC
Bemessungsbetriebsstrom | 20 mA
Zustandsanzeige
Farbe der LED | orange
Schmersal Schweiz AG, Moosmattstraße 3, 8905 Arni
Die genannten Daten und Angaben wurden sorgfältig geprüft. Abbildungen können vom Original abweichen. Weitere technische Daten finden Sie in der Betriebsanleitung. Technische Änderungen und Irrtümer vorbehalten.
Generiert am: 13.10.2025, 11:16