## Worksheet
TA 471-03/03Y-H-840
Metallgehäuse 4 oder 6 Kontakte 194 mm x 123 mm x 130 mm (Grundgerät) 3 Leitungseinführungen M 25 x 1.5 Betätiger stufenlos um 360º einstellbar
Bestelldaten
Produkt-Typbezeichnung | TA 471-03/03Y-H-840
Artikelnummer (Bestellnummer) | 101169534
EAN (European Article Number) | 4030661295930
eCl@ss Nummer, Version 12.0 | 27-27-06-01
eCl@ss Nummer, Version 11.0 | 27-27-06-01
eCl@ss Nummer, Version 9.0 | 27-27-06-01
ETIM Nummer, Version 7.0 | EC000030
ETIM Nummer, Version 6.0 | EC000030
Zulassungen - Vorschriften
Zertifikate | cULus CCC
Allgemeine Daten
Vorschriften | EN IEC 60947-5-1
Wirkprinzip | mechanisch
Stößelform | Rolle
Werkstoff des Gehäuses | Grauguss, verzinkt
Werkstoff der Gehäusebeschichtung | lackiert
Bruttogewicht | 4.615 g
Allgemeine Daten - Eigenschaften
Anzahl der Öffner, links | 3
Anzahl der Öffner, rechts | 3
Sicherheitsbetrachtung - Sicherheitsausgänge
B10D Öffner (NC) | 2.000.000 Schaltspiele
Mechanische Daten
Betätigungselement | Rollenschwenkhebel
Werkstoff der Rolle | Kunststoff
Mechanische Lebensdauer, minimum | 1.000.000 Schaltspiele
Anfahrwinkel, von links | 30 °
Anfahrwinkel, von rechts | 30 °
Kontaktöffnungsweite | 2 x 4 mm
Betätigungsgeschwindigkeit, minimum | 0,1 mm/min
Betätigungsgeschwindigkeit, maximum | 3 m/s
Hinweis (Betätigungsgeschwindigkeit) | Betätigungsgeschwindigkeit bei einem vertikalen Anfahrwinkel
Mechanische Daten - Anschlusstechnik
Anschlussart | Schraubanschluss M20 x 1.5
Anschlussquerschnitt, minimum | 1,5 mm²
Anschlussquerschnitt, maximum | 4 mm²
Aderquerschnitt | 11 AWG
Mechanische Daten - Abmessungen
Länge des Sensors | 190 mm
Breite des Sensors | 194 mm
Höhe des Sensors | 143 mm
Breite der Rolle | 9 mm
Durchmesser der Rolle | 36 mm
Umgebungsbedingungen
Schutzart | IP65
Umgebungstemperatur | -30 ... +90 °C
Umgebungsbedingungen - Isolationskennwerte
Bemessungsisolationsspannung Ui | 500 V
Bemessungsstoßspannungsfestigkeit Uimp | 6 kV
Elektrische Daten
Thermischer Dauerstrom | 25 A
Spannung, Gebrauchskategorie AC-15 | 230 VAC
Strom, Gebrauchskategorie AC-15 | 10 A
Schaltelement | Öffner (NC)
Hinweis (Schaltelement) | mit Doppelunterbrechung
Schaltprinzip | Schleichschaltung
Maximale Schalthäufigkeit | 1.000 /h
Werkstoff der Kontakte, elektrisch | Silber
Schmersal Schweiz AG, Moosmattstraße 3, 8905 Arni
Die genannten Daten und Angaben wurden sorgfältig geprüft. Abbildungen können vom Original abweichen. Weitere technische Daten finden Sie in der Betriebsanleitung. Technische Änderungen und Irrtümer vorbehalten.
Generiert am: 14.01.2025, 02:30