## Worksheet
AZ 06-13 B/18 KONTAKTBRUECKE
Kontaktstifte in Betätigerbrücke für AZ 06x, AZ 06, AZ 07, AZ 08, AZ 13, AZ 14-1, AZ 19
Bestelldaten
Produkt-Typbezeichnung | AZ 06-13 B/18 KONTAKTBRUECKE
Artikelnummer (Bestellnummer) | 101057928
EAN (European Article Number) | 4030661052311
eCl@ss Nummer, Version 12.0 | 27-27-06-12
eCl@ss Nummer, Version 11.0 | 27-27-06-05
eCl@ss Nummer, Version 9.0 | 27-27-06-05
ETIM Nummer, Version 7.0 | EC001487
ETIM Nummer, Version 6.0 | EC001487
Allgemeine Daten
Werkstoff des Betätigers | Messing mit Silberauflage in Thermoplast
Bruttogewicht | 4 g
Mechanische Daten
Betätiger | gerade
Mechanische Daten - Abmessungen
Länge | 18 mm
Breite | 41 mm
Tiefe | 12 mm
Zubehör
Empfehlung (Produktkombination) | AZ 06x AZ 06 AZ 07 AZ 08 AZ 13 AZ 14-1 AZ 19
Schmersal Schweiz AG, Moosmattstraße 3, 8905 Arni
Die genannten Daten und Angaben wurden sorgfältig geprüft. Abbildungen können vom Original abweichen. Weitere technische Daten finden Sie in der Betriebsanleitung. Technische Änderungen und Irrtümer vorbehalten.
Generiert am: 06.10.2025, 16:59