## Worksheet
MONTAGESATZ AZ 17 P
Bestelldaten
Produkt-Typbezeichnung | MONTAGESATZ AZ 17 P
Artikelnummer (Bestellnummer) | 101150363
EAN (European Article Number) | 4030661287744
eCl@ss Nummer, Version 12.0 | 27-27-26-92
eCl@ss Nummer, Version 11.0 | 27-27-26-92
eCl@ss Nummer, Version 9.0 | 27-27-26-92
ETIM Nummer, Version 7.0 | EC002594
ETIM Nummer, Version 6.0 | EC002594
Allgemeine Daten
Bruttogewicht | 115 g
Mechanische Daten
Montageanweisung | Einbau parallel zur Schutztür
Lieferumfang
Lieferumfang des Montagematerials | Linsenschraube M4 x 30 nach ISO 7380 Linsenschraube M4 x 10 nach ISO 7380 Scheibe DIN 433-4,3 U-Profil AZ 17 Befestigungswinkel AZ 17 Befestigungsplatte AZ 17/AZM 170
Hinweis
Hinweis (Allgemein) | Die Montagebausätze sind nur in Verbindung mit Betätiger AZ 17-B6 zu verwenden.
Schmersal Schweiz AG, Moosmattstraße 3, 8905 Arni
Die genannten Daten und Angaben wurden sorgfältig geprüft. Abbildungen können vom Original abweichen. Weitere technische Daten finden Sie in der Betriebsanleitung. Technische Änderungen und Irrtümer vorbehalten.
Generiert am: 23.01.2025, 15:26