## Worksheet
NDTGR/RToFL
Nur für Positionsschalter hygienegerechtes Design Schutzart IP69K Einbaudurchmesser Ø 22,3 mm
Bestelldaten
Hinweis (Lieferfähigkeit) | Nicht mehr lieferbar!
Produkt-Typbezeichnung | NDTGR/RToFL
Artikelnummer (Bestellnummer) | 101184142
EAN (European Article Number) | 4030661466644
eCl@ss Nummer, Version 12.0 | 27-37-12-10
eCl@ss Nummer, Version 11.0 | 27-37-12-10
eCl@ss Nummer, Version 9.0 | 27-37-12-10
ETIM Nummer, Version 7.0 | EC000221
ETIM Nummer, Version 6.0 | EC000221
Zulassungen - Vorschriften
Zertifikate | cULus
Allgemeine Daten
Vorschriften | EN IEC 60947-5-1 EN IEC 60947-1
Ausführung | Drucktaster
Bauform | Rund Tastend
Einbaubedingungen (mechanisch) | beliebig
Abdichtungsart | Membrane Lippendichtungen
Werkstoff des Bedienteils | ABS
Werkstoff der Kalotte | Kunststoff
Werkstoff des Frontring | ABS, verchromt
Farbe des Bedienteils | rot
Farbe des Frontringes | silber
Farbe des Dichtungsbalges | schwarz
Bruttogewicht | 23 g
Allgemeine Daten - Eigenschaften
Befestigungsflansch | Ja
Tastend möglich | Ja
Vollisolation | Ja
Mechanische Daten
Entriegelung | ohne
Mechanische Lebensdauer, minimum | 1.000.000 Schaltspiele
Mechanische Lebensdauer, Befehlsgeräte | 1.000.000 Schaltspiele
Betätigungshub | 5 mm
Betätigungskraft, circa | 1,5 N
Befestigung | Montageflansch EFMH
Anzugsdrehmoment der Schraube | 0,6 Nm
Typische Betätigungskraft des Drucktasters | 1,5 N
Betätigungshub, minimum | 4 mm
Betätigungshub, maximum | 5 mm
Mechanische Daten - Abmessungen
Höhe | 11 mm
Einbauhöhe | 11 mm
Hinweis (Einbauhöhe) | Höhe vor der Frontplatte.
Durchmesser des Bedienkopfes | 44,5 mm
Durchmesser des Frontringes | 44,5 mm
Einbaudurchmesser | 22,3 mm
Dicke der Frontplatte, minimum | 1 mm
Dicke der Frontplatte, maximum | 6 mm
Rastermaß | 50 x 50 mm
Umgebungsbedingungen
Schutzart | IP67 IP69K
Umgebungstemperatur | -25 ... +80 °C
Schockfestigkeit | 30 g / 18 ms
Erschütterungsfestigkeit | 20 g / 10 ... 150 Hz
Elektrische Daten
Maximale Schalthäufigkeit | 1.000 /h
Schmersal Schweiz AG, Moosmattstraße 3, 8905 Arni
Die genannten Daten und Angaben wurden sorgfältig geprüft. Abbildungen können vom Original abweichen. Weitere technische Daten finden Sie in der Betriebsanleitung. Technische Änderungen und Irrtümer vorbehalten.
Generiert am: 13.10.2025, 16:50