## Worksheet
ELE230
not suitable for operation with filament lamp or glow lamp
Ordering data
PM_TYPE_NAME | ELE230
PM_ORDER_NUMBER | 101006534
SAP_EAN | 4250116201105
CODE_ECLASS_V12P0 | 27-37-12-09
CODE_ECLASS_V11P0 | 27-37-12-09
CODE_ECLASS_V09P0 | 27-37-12-09
CODE_ETIM_V07P0 | EC000204
CODE_ETIM_V06P0 | EC000204
Approvals - Standards
PNV_NORM_CERTIFICATION | cULus UKCA
General data
NORM_STANDARD | EN IEC 60947-5-1 EN IEC 60947-1
DESIGN_INST_CONDIT | beliebig
MAT_HOUSING | Kunststoff, glasfaserverstärkter Thermoplast, selbstverlöschend
SAP_WEIGHT_GROSS | 30
Mechanical data
APP_MOUNTING_INSTRUCT | aufsteckbar
TRQ_TIGHTEN_SCREW_MOUNTING_MAX | 1
DESIGN_POS_MOUNTING_FLANGE | 3
Mechanical data - Connection technique
REVIEW_ELEC_WIRING_GENERAL | Schraubanschluss M20 x 1.5
ELEC_CABLE_SECTION_MIN | 0,5 mm², starr 0,5 mm², flexibel
ELEC_CABLE_SECTION_MAX | 2,5 mm², starr 1,5 mm², flexibel
Mechanical data - Dimensions
DIM_LENGTH_GENERAL | 46
DIM_WIDTH_GENERAL | 10
DIM_DEPTH_GENERAL | 60
Ambient conditions
DESIGN_IP_CLASS_TERMINAL | IP20
TEMP_AMB_GPV | -25 ... +80 °C
Status indication
NOTE_LED_STATUS_INDICAT | Versorgungsspannung UB: 230 VAC
施迈赛工业开关制造(上海)有限公司, 上海市青浦区漕盈路3336号,
Die genannten Daten und Angaben wurden sorgfältig geprüft. Abbildungen können vom Original abweichen. Weitere technische Daten finden Sie in der Betriebsanleitung. Technische Änderungen und Irrtümer vorbehalten.
Generiert am: 31.10.2024, 20:19