## Worksheet
RDP40GN
without latching
Ordering data
PM_TYPE_NAME | RDP40GN
PM_ORDER_NUMBER | 101188287
SAP_EAN | 4030661486901
CODE_ECLASS_V12P0 | 27-37-12-12
CODE_ECLASS_V11P0 | 27-37-12-12
CODE_ECLASS_V09P0 | 27-37-12-12
CODE_ETIM_V07P0 | EC001038
CODE_ETIM_V06P0 | EC001038
General data
NORM_STANDARD | EN IEC 60947-5-1 EN IEC 60947-1
DESIGN_GENERAL | Schlagtaster - Frontplattenmontage
DESIGN_CONSTR_FORM | Rund
DESIGN_INST_CONDIT | beliebig
DESIGN_SEALING | Membrane Lippendichtungen Formdichtungen
MAT_CTRL_PANEL | Aluminium
MAT_FRONT_RING | Aluminium
COLOR_OPERAT_ELEMENT | grün
COLOR_FRONT_RING | silber
SAP_WEIGHT_GROSS | 50
General data - Features
YN_MOUNT_FLANGE | Ja
YN_PROBING_POSSIBLE | Ja
YN_FULLY_INSULATED | Ja
Mechanical data
DESIGN_UNLOCK | ohne
DESIGN_MECH_LIFETIME_SWITCH_MIN | 1.000.000
DIM_STROKE_ACT | 4
FORCE_ACT_CA | 2
DESIGN_MOUNTING | Montageflansch EFM
TRQ_TIGHTEN_SCREW | 0,6
Mechanical data - Dimensions
DIM_HEIGHT_GENERAL | 37,5
DIM_DIAM_TOTAL | 39,5
DIM_DIAM_CTRL_HEAD | 37
DIM_DIAM_FRONT_RING | 39,5
DIM_DIAM_HOLE_MOUNT | 22,3
DIM_THICKNESS_FRONT_PLATE_MIN | 1
DIM_THICKNESS_FRONT_PLATE_MAX | 6
DIM_DIST_GRID_DIM | 40 x 50
Ambient conditions
DESIGN_IP_CLASS_GENERAL | IP65
TEMP_AMB_GPV | -25 ... +75 °C
REVIEW_RESTIST_TO_SHOCK | 30 g / 18 ms
REVIEW_RESIST_TO_VIBRAT | 20 g / 10 ... 150 Hz
Electrical data
TIME_FREQ_OF_OPERAT_MAX | 1.2
施迈赛工业开关制造(上海)有限公司, 上海市青浦区漕盈路3336号,
Die genannten Daten und Angaben wurden sorgfältig geprüft. Abbildungen können vom Original abweichen. Weitere technische Daten finden Sie in der Betriebsanleitung. Technische Änderungen und Irrtümer vorbehalten.
Generiert am: 31.10.2024, 18:10