## Worksheet
NHS16/4-POL
for application in food producing machinery
Ordering data
PM_TYPE_NAME | NHS16/4-POL
PM_ORDER_NUMBER | 103002746
SAP_EAN | 4030661426365
CODE_ECLASS_V12P0 | 27-37-14-03
CODE_ECLASS_V11P0 | 27-37-14-03
CODE_ECLASS_V09P0 | 27-37-14-03
CODE_ETIM_V07P0 | EC000216
CODE_ETIM_V06P0 | EC000216
Approvals - Standards
PNV_NORM_CERTIFICATION | FMAW00000039
General data
NORM_STANDARD | EN IEC 60947-5-1 EN IEC 60204-1 DIN EN 1672-2 ANSI/UL 60947-1 ANSI/UL 60947-4-1A
DESIGN_GENERAL | Hauptschalter 16A
DESIGN_CONSTR_FORM | Kleines Kennzeichnungsschild
DESIGN_INST_CONDIT | beliebig
DESIGN_TOGGLE | lang
DESIGN_SEALING | Membrane Lippendichtungen
MAT_ID_PLATE | Edelstahl (V4A)
MAT_BRACKET | Edelstahl (V4A)
MAT_CTRL_PANEL | Kunststoff
MAT_MOUNT_PLATE | Edelstahl (V4A)
MAT_FRONT_RING | ABS, verchromt
COLOR_OPERAT_ELEMENT | schwarz
COLOR_ID_PLATE | silber
COLOR_BRACKET | silber
COLOR_CONT_ELEMENT | schwarz
COLOR_FRONT_RING | silber
COLOR_SEALING_BELLOW | schwarz
SAP_WEIGHT_GROSS | 220
General data - Features
YN_LATCH | Ja
YN_FULLY_INSULATED | Ja
NUM_OF_SHIFT_POS | 1
NUM_OF_CONT_MAIN | 4
Mechanical data
DESIGN_UNLOCK | Dreh-Entriegelung
DESIGN_LATCH_POS | rechts
DESIGN_MECH_LIFETIME_SWITCH_MIN | 1.000.000
DIM_ANGLE_SWITCH_RIGHT | 90
DESIGN_MOUNTING | Schrauben
TRQ_TIGHTEN_SCREW | 0,6
DESIGN_CONT_MAIN_MOUNT_POS | 0°
Mechanical data - Connection technique
REVIEW_ELEC_WIRING_GENERAL | Schraubklemmen
ELEC_CABLE_SECTION_MIN | 1 mm², starr 1 mm², flexibel
ELEC_CABLE_SECTION_MAX | 2,5 mm², starr 2,5 mm², flexibel
NOTE_ELEC_CABLE_SECTION | Alle Angaben einschließlich Aderendhülsen.
DIM_DIAM_AWG_WIRE | 12
TRQ_TIGHTEN_TERMINAL_SCREW | 2,5
Mechanical data - Dimensions
DIM_WIDTH_GENERAL | 70
DIM_HEIGHT_GENERAL | 29
DIM_HEIGHT_INST | 32
NOTE_DIM_HEIGHT_INST | Höhe vor der Frontplatte.
DIM_DEPTH_INST | 85
NOTE_DIM_DEPTH_INST | Tiefe hinter Frontplatte inklusiv Nockenschalter
REVIEW_DIM_GENERAL_DIM | Abmessungen der Befestigungsplatte: 70 mm x 80 mm
DIM_DIAM_CTRL_HEAD | 44,5
DIM_DIAM_FRONT_RING | 44,5
DIM_LENGTH_TOGGLE | 52
DIM_DIAM_TOGGLE | 39
DIM_DIAM_HOLE_MOUNT | 22,3
DIM_THICKNESS_FRONT_PLATE_MIN | 1,5
DIM_THICKNESS_FRONT_PLATE_MAX | 6
NOTE_DIM_GENERAL | Größe Unterlegschild 70 mm x 80 mm
Ambient conditions
DESIGN_IP_CLASS_GENERAL | IP67 IP69
TEMP_AMB_GPV | +0 ... +80 °C
REVIEW_RESTIST_TO_SHOCK | 30 g / 18 ms
REVIEW_RESIST_TO_VIBRAT | 20 g / 10 ... 150 Hz
Ambient conditions - Insulation values
VOLT_RATED_IMPULSE_WITHSTAND | 4
Electrical data
CURR_THERMAL_CONTINUOUS | 20
VOLT_RATED_OPERAT_AC | 690
CURR_REQUIRED_RATED_SHORT_CIRCUIT | 10
PWR_SWITCH_CPTY_W_AC3 | 5.5
PWR_SWITCH_CPTY_W_AC23 | 7.5
DESIGN_SWITCH | Schleichschaltung
Other data
NOTE_TYPE_OF_APP | Hauptschalter mit schwarzem Knebel
Scope of delivery
NOTE_SCOPE_OF_DELIV | ohne Montageplatte, mit Unterlegeschild
施迈赛工业开关制造(上海)有限公司, 上海市青浦区漕盈路3336号,
Die genannten Daten und Angaben wurden sorgfältig geprüft. Abbildungen können vom Original abweichen. Weitere technische Daten finden Sie in der Betriebsanleitung. Technische Änderungen und Irrtümer vorbehalten.
Generiert am: 31.10.2024, 18:15