## Worksheet
NWT21WS
Ordering data
PM_TYPE_NAME | NWT21WS
PM_ORDER_NUMBER | 101164762
SAP_EAN | 4250116200184
CODE_ECLASS_V12P0 | 27-37-12-13
CODE_ECLASS_V11P0 | 27-37-12-13
CODE_ECLASS_V09P0 | 27-37-12-13
CODE_ETIM_V07P0 | EC000222
CODE_ETIM_V06P0 | EC000222
Approvals - Standards
PNV_NORM_CERTIFICATION | cULus UKCA FMAW00000039
General data
NORM_STANDARD | EN IEC 60947-5-1 EN IEC 60947-1
DESIGN_GENERAL | Wahlschalter
DESIGN_CONSTR_FORM | Kurzer Knebel
DESIGN_INST_CONDIT | beliebig
DESIGN_SEALING | Membrane Lippendichtungen
MAT_CTRL_PANEL | ABS
MAT_FRONT_RING | ABS, verchromt
COLOR_OPERAT_ELEMENT | weiß
COLOR_FRONT_RING | silber
COLOR_SEALING_BELLOW | weiß
SAP_WEIGHT_GROSS | 35
General data - Features
YN_PROBING_POSSIBLE | Ja
YN_FULLY_INSULATED | Ja
NUM_OF_PLUNGER | 1
NUM_OF_SHIFT_POS | 2
NUM_OF_CONT_ELEMENT_MAX | 3
Mechanical data
DESIGN_UNLOCK | ohne
DESIGN_MECH_LIFETIME_SWITCH_MIN | 100
DIM_ANGLE_SWITCH_RIGHT | 35
FORCE_ACT_CA | 0,2
DESIGN_MOUNTING | Montageflansch EFM
TRQ_TIGHTEN_SCREW | 0,6
Mechanical data - Dimensions
DIM_HEIGHT_GENERAL | 26
DIM_DIAM_CTRL_HEAD | 44,5
DIM_LENGTH_TOGGLE | 28
DIM_DIAM_HOLE_MOUNT | 22,3
DIM_THICKNESS_FRONT_PLATE_MIN | 1,5
DIM_THICKNESS_FRONT_PLATE_MAX | 6
DIM_DIST_GRID_DIM | 50 x 50
Ambient conditions
DESIGN_IP_CLASS_GENERAL | IP67 IP69K
TEMP_AMB_GPV | +0 ... +80 °C
REVIEW_RESTIST_TO_SHOCK | 30 g / 18 ms
REVIEW_RESIST_TO_VIBRAT | 20 g / 10 ... 150 Hz
Electrical data
DESIGN_SWITCH_ELEMENT | tastend
施迈赛工业开关制造(上海)有限公司, 上海市青浦区漕盈路3336号,
Die genannten Daten und Angaben wurden sorgfältig geprüft. Abbildungen können vom Original abweichen. Weitere technische Daten finden Sie in der Betriebsanleitung. Technische Änderungen und Irrtümer vorbehalten.
Generiert am: 31.10.2024, 18:15