## Worksheet
Ordering data
PM_TYPE_NAME | AZ 16 ZVK-G24
PM_ORDER_NUMBER | 101174500
SAP_EAN | 4030661303888
CODE_ECLASS_V12P0 | 27-27-26-02
CODE_ECLASS_V11P0 | 27-27-26-02
CODE_ECLASS_V09P0 | 27-27-26-02
CODE_ETIM_V07P0 | EC002592
CODE_ETIM_V06P0 | EC002592
Approvals - Standards
PNV_NORM_CERTIFICATION | TÜV cULus CCC UKCA
General data
NORM_STANDARD | EN ISO 13849-1 EN ISO 14119 EN IEC 60947-5-1
CODE_CODING_LEVEL_ISO14119 | gering
DESIGN_ACTIVE_PRINCIPLE | elektromechanisch
MAT_HOUSING | Kunststoff, glasfaserverstärkter Thermoplast, selbstverlöschend
SAP_WEIGHT_GROSS | 100
General data - Features
YN_RESET_FORCE | Ja
YN_SIGNAL_LAMP | Ja
YN_INTEGR_LED_GENERAL | Ja
NUM_OF_ACT_DIRECTION | 3
NUM_OF_CONT_SUB | 1
NUM_OF_SAFE_CONT | 1
NUM_OF_CABLE_BUSHING | 3
<table><tr><td>Safety classification</td></tr></table>
SAFE_NORM_STANDARD | EN ISO 13849-1
SAFE_PERFORM_LEVEL | c
SAFE_CAT | 1
SAFE_B10D_NC | 2.000.000
NOTE_SAFE_B10D_NC | Elektrische Lebensdauer auf Anfrage.
SAFE_B10D_NO | 1.000.000
NOTE_SAFE_B10D_NO | bei 10% Ie und ohmscher Last
SAFE_MISSION_TIME | 20
<table><tr><td>Safety classification - Fault exclusion</td></tr></table>
NOTE_SAFE_FAULT_EXCLUSION | Einsetzbar wenn ein Fehlerausschluss für eine gefahrbringende Beschädigung der 1-kanaligen Mechanik zulässig ist und ein ausreichender Manipulationsschutz gewährleistet ist.
SAFE_PERFORM_LEVEL_FAULT_EXCLUSION | d
SAFE_CAT_FAULT_EXCLUSION | 3
NOTE_SAFE_CAT_FAULT_EXCLUSION | bei 2-kanaligen Einsatz und mit geeignter Logik-Einheit.
SAFE_MISSION_TIME_FAULT_EXCLUSION | 20
Mechanical data
DESIGN_MECH_LIFETIME_SWITCH_MIN | 1.000.000
DIM_POSITIVE_BREAK_TRAVEL | 8
FORCE_POSITIVE_BREAK_PER_NC_MIN | 10
FORCE_POSITIVE_BREAK_MIN | 10
MOTION_ACT_SPEED_MAX | 2
DESIGN_MOUNTING | Schrauben
DESIGN_MOUNTING_SCREW | 2x M6
Mechanical data - Connection technique
DESIGN_CABLE_ENTRY | 3 x M16 x 1,5
REVIEW_ELEC_WIRING_GENERAL | Schraubklemmen
ELEC_CABLE_SECTION_MIN | 0,25 mm²
ELEC_CABLE_SECTION_MAX | 2,5 mm²
NOTE_ELEC_CABLE_SECTION | Alle Angaben einschließlich Aderendhülsen.
ELEC_WIRING_EXT_ALLOWABLE | Starr eindrähtig Starr mehrdrähtig Flexibel
Mechanical data - Dimensions
DIM_LENGTH_SENSOR | 30
DIM_WIDTH_SENSOR | 52
DIM_HEIGHT_SENSOR | 90
Ambient conditions
DESIGN_IP_CLASS_GENERAL | IP67
TEMP_AMB_GPV | -30 ... +80 °C
TEMP_STORAGE_AND_TRANSPORT_GPV | -40 ... +85 °C
DIM_HEIGHT_OPERAT_ALTITUDE_MAX | 2
Ambient conditions - Insulation values
VOLT_RATED_INSULAT | 500 V
VOLT_RATED_IMPULSE_WITHSTAND | 6
DESIGN_OVERVOLT_CAT_IEC60664_1_ROMAN | III
DESIGN_DEG_OF_POLLUT_IEC60664_1 | 3
Electrical data
CURR_THERMAL_CONTINUOUS | 10
CURR_REQUIRED_RATED_SHORT_CIRCUIT | 1
REVIEW_DESIGN_SWITCH_ELEMENT | 1 Schließer (NO), 1 Öffner (NC)
DESIGN_SWITCH | Schleichschaltung, zwangsöffnender Öffner
TIME_FREQ_OF_OPERAT_MAX | 4
MAT_CONT_ELEC | Silber
Electrical data - Safety contacts
VOLT_UTILISAT_CAT_AC15_SAFE_CONT | 230
CURR_UTILISAT_CAT_AC15_SAFE_CONT | 4
VOLT_UTILISAT_CAT_DC13_SAFE_CONT | 24
CURR_UTILISAT_CAT_DC13_SAFE_CONT | 4
Electrical data - Auxiliary contacts
VOLT_UTILISAT_CAT_AC15_CONT_SUB | 230
CURR_UTILISAT_CAT_AC15_CONT_SUB | 4
VOLT_UTILISAT_CAT_DC13_CONT_SUB | 24
CURR_UTILISAT_CAT_DC13_CONT_SUB | 4
Scope of delivery
SCOPE_OF_DELIV_GENERAL | Schlitzverschlüsse zur staubdichten Abdeckung der nicht benutzten Öffnungen
施迈赛工业开关制造(上海)有限公司, 上海市青浦区漕盈路3336号,
Die genannten Daten und Angaben wurden sorgfältig geprüft. Abbildungen können vom Original abweichen. Weitere technische Daten finden Sie in der Betriebsanleitung. Technische Änderungen und Irrtümer vorbehalten.
Generiert am: 31.10.2024, 18:14