## Worksheet
EFK10.3
Cage clamps Mounting flange position 3 31-32 (Contact labelling)
Ordering data
PM_TYPE_NAME | EFK10.3
PM_ORDER_NUMBER | 101022277
SAP_EAN | 4030661463681
CODE_ECLASS_V12P0 | 27-37-13-02
CODE_ECLASS_V11P0 | 27-37-13-02
CODE_ECLASS_V09P0 | 27-37-13-02
CODE_ETIM_V07P0 | EC000041
CODE_ETIM_V06P0 | EC000041
Approvals - Standards
PNV_NORM_CERTIFICATION | cULus UKCA
General data
NORM_STANDARD | EN IEC 60947-5-1 EN IEC 60947-1
DESIGN_GENERAL | Kontaktelement
DESIGN_CONSTR_FORM | Schleichschaltung
MAT_HOUSING | Kunststoff, glasfaserverstärkter Thermoplast, selbstverlöschend
SAP_WEIGHT_GROSS | 15
General data - Features
NUM_OF_NC | 1
Mechanical data
APP_MOUNTING_INSTRUCT | aufsteckbar
DESIGN_MECH_LIFETIME_SWITCH_MIN | 10.000.000
DIM_POSITIVE_BREAK_TRAVEL | 2
DIM_DIST_CONT_GAP | 1 mm
NOTE_TIME_BOUNCE_DURAT | Prelldauer bei einer Betätigungsgeschwindigkeit von 100 mm/s
DESIGN_POS_MOUNTING_FLANGE | 1
Mechanical data - Connection technique
ELEC_WIRING_GENERAL | Federkraftklemme
ELEC_CABLE_SECTION_MIN | 2 x 0,08 mm²
ELEC_CABLE_SECTION_MAX | 2 x 1,5 mm²
NOTE_ELEC_CABLE_SECTION | Alle Angaben einschließlich Aderendhülsen.
Mechanical data - Dimensions
DIM_LENGTH_GENERAL | 46
DIM_WIDTH_GENERAL | 10
DIM_DEPTH_GENERAL | 51
Ambient conditions
DESIGN_IP_CLASS_SWITCH_COMPARTMENT | IP40
DESIGN_IP_CLASS_TERMINAL | IP20
TEMP_AMB_GPV | -25 ... +80 °C
REVIEW_RESTIST_TO_SHOCK | 110 g / 4 ms
REVIEW_RESIST_TO_VIBRAT | Erschütterungsfestigkeit: 20 g / 10 … 200 Hz
Ambient conditions - Insulation values
VOLT_RATED_INSULAT | 400 V
Electrical data
CURR_THERMAL_CONTINUOUS | 10
VOLT_UTILISAT_CAT_AC15 | 230
CURR_UTILISAT_CAT_AC15 | 8
VOLT_UTILISAT_CAT_DC13 | 24
CURR_UTILISAT_CAT_DC13 | 5
ELEC_SUITABLE_FOR_LOW_VOLT | ≥ 5 V / ≥ 3,2 mA
REVIEW_DESIGN_SWITCH_ELEMENT | Öffner (NC)
DESIGN_SWITCH | Schleichschaltung
TIME_BOUNCE_DURAT_MAX | 5
TIME_FREQ_OF_OPERAT_MAX | 1.2
MAT_CONT_ELEC | Silber
ELEC_CONT_LABELLING | 31-32
施迈赛工业开关制造(上海)有限公司, 上海市青浦区漕盈路3336号,
Die genannten Daten und Angaben wurden sorgfältig geprüft. Abbildungen können vom Original abweichen. Weitere technische Daten finden Sie in der Betriebsanleitung. Technische Änderungen und Irrtümer vorbehalten.
Generiert am: 31.10.2024, 20:15