## Worksheet
NUE
Adapter zum Einbau der Geräteköpfe der Baureihe N in Lochdurchmesser 30.5 mm hygienegerechtes Design Schutzart IP69K
Bestelldaten
Produkt-Typbezeichnung | NUE
Artikelnummer (Bestellnummer) | 101164776
EAN (European Article Number) | 4250116200610
eCl@ss Nummer, Version 12.0 | 27-37-12-13
eCl@ss Nummer, Version 11.0 | 27-37-12-13
eCl@ss Nummer, Version 9.0 | 27-37-12-13
ETIM Nummer, Version 7.0 | EC000222
ETIM Nummer, Version 6.0 | EC000222
Allgemeine Daten
Vorschriften | EN IEC 62061 EN IEC 60947-5-1 EN IEC 60947-5-3 EN IEC 60947-5-5 EN IEC 60204-1 EN IEC 60947-1
Ausführung | Reduzierungsring
Bauform | Reduzierung 30,5mm auf 22,2mm
Einbaubedingungen (mechanisch) | beliebig
Bruttogewicht | 20 g
Mechanische Daten - Abmessungen
Durchmesser Loch | 30,5 mm
Rastermaß | 50 x 50 mm
Umgebungsbedingungen
Umgebungstemperatur | -25 ... +80 °C
Lieferumfang
Lieferumfang | Adapterring, Dichtung, Scheibe
K.A. Schmersal GmbH & Co. KG, Möddinghofe 30, 42279 Wuppertal
Die genannten Daten und Angaben wurden sorgfältig geprüft. Abbildungen können vom Original abweichen. Weitere technische Daten finden Sie in der Betriebsanleitung. Technische Änderungen und Irrtümer vorbehalten.
Generiert am: 22.07.2024, 03:42