## Worksheet
MBGAC554
Aluminiumgehäuse NOT-HALT-Gehäuse mit gelbem Deckel nach ANSI Standard NOT-HALT-Gehäuse mit Schutzkragen abgestimmt auf robuste Befehlsgeräte
Bestelldaten
Produkt-Typbezeichnung | MBGAC554
Artikelnummer (Bestellnummer) | 101213389
EAN (European Article Number) | 4030661444543
eCl@ss Nummer, Version 12.0 | 27-37-12-05
eCl@ss Nummer, Version 11.0 | 27-37-12-05
eCl@ss Nummer, Version 9.0 | 27-37-12-05
ETIM Nummer, Version 7.0 | EC000200
ETIM Nummer, Version 6.0 | EC000200
Allgemeine Daten
Ausführung | Aufbaugehäuse
Werkstoff des Gehäuses | Aluminium
Farbe des Gehäuseoberteils | RAL 7001 (Grau)
Farbe des Gehäuseunterteils | grau
Bruttogewicht | 1.100 g
Allgemeine Daten - Eigenschaften
Anzahl der Befehlsstellen | 4
Anzahl der Kabeldurchführungen | 1
Mechanische Daten
Position der Kabeldurchführung | stirnseitig
Mechanische Daten - Abmessungen
Breite | 100 mm
Höhe | 80 mm
Tiefe | 245 mm
Umgebungsbedingungen
Schutzart | IP65
Umgebungstemperatur | -25 ... +80 °C
K.A. Schmersal GmbH & Co. KG, Möddinghofe 30, 42279 Wuppertal
Die genannten Daten und Angaben wurden sorgfältig geprüft. Abbildungen können vom Original abweichen. Weitere technische Daten finden Sie in der Betriebsanleitung. Technische Änderungen und Irrtümer vorbehalten.
Generiert am: 20.05.2025, 21:36