## Worksheet
SE-SET VER.2.0 3M/10,5M SENSOR SET
Sender + Empfänger
Bestelldaten
Produkt-Typbezeichnung | SE-SET VER.2.0 3M/10,5M SENSOR SET
Artikelnummer (Bestellnummer) | 101179373
EAN (European Article Number) | 4030661312064
eCl@ss Nummer, Version 12.0 | 27-27-34-91
eCl@ss Nummer, Version 11.0 | 27-27-34-91
eCl@ss Nummer, Version 9.0 | 27-27-34-91
ETIM Nummer, Version 7.0 | EC002887
ETIM Nummer, Version 6.0 | EC002887
Allgemeine Daten
Werkstoff des Gehäuses | Polyurethan
Bruttogewicht | 150 g
Mechanische Daten
Reichweite, minimum | 400 mm
Reichweite, maximum | 10.000 mm
Mechanische Daten - Anschlusstechnik
Leitungslänge, Sender | 10,5 m
Leitungslänge, Empfänger | 3 m
Anschlussquerschnitt, maximum | 3 x 0,14 mm²
Mechanische Daten - Abmessungen
Länge | 37 mm
Durchmesser | 11,5 mm
Umgebungsbedingungen
Schutzart | IP68
Umgebungstemperatur | -25 ... +75 °C
Elektrische Daten
Betriebsspannung | 24 VDC -15 % / +10 % (stabilisiertes PELV-Netzteil)
Bemessungsbetriebsspannung | 10 ... 14 VDC
K.A. Schmersal GmbH & Co. KG, Möddinghofe 30, 42279 Wuppertal
Die genannten Daten und Angaben wurden sorgfältig geprüft. Abbildungen können vom Original abweichen. Weitere technische Daten finden Sie in der Betriebsanleitung. Technische Änderungen und Irrtümer vorbehalten.
Generiert am: 01.03.2025, 07:41