## Worksheet
ASIM-C-M12-4P-0,5M
kompaktes Safety-Input Module in Passivverteiler integriert für 2 potentialfreie Öffner-Kontakte Schutzart IP67
Bestelldaten
Produkt-Typbezeichnung | ASIM-C-M12-4P-0,5M
Artikelnummer (Bestellnummer) | 103004694
EAN (European Article Number) | 4030661441047
eCl@ss Nummer, Version 12.0 | 27-24-26-04
eCl@ss Nummer, Version 11.0 | 27-24-26-04
eCl@ss Nummer, Version 9.0 | 27-24-26-04
ETIM Nummer, Version 7.0 | EC001599
ETIM Nummer, Version 6.0 | EC001599
Zulassungen - Vorschriften
Zertifikate | cULus
Allgemeine Daten
Vorschriften | EN 50295 EN IEC 62061 EN ISO 13849-1 EN IEC 60947-5-1 EN IEC 60947-5-3 EN IEC 60947-5-5 EN IEC 60204-1 EN IEC 60947-1
Werkstoff des Gehäuses | Kunststoff, Thermoplast
Reaktionszeit, maximum | 1 ms
Risikozeit, maximum | 5 ms
Bruttogewicht | 98 g
Allgemeine Daten - Eigenschaften
Sicherheitsfunktionen | Ja
Integrierte Anzeige, Status | Ja
Sicherheitsbetrachtung
Vorschriften | EN IEC 62061
Performance Level, bis | e
Kategorie | 4
Safety Integrity Level (SIL), geeignet für Anwendungen in | 3
Gebrauchsdauer | 20 Jahre
Mechanische Daten - Anschlusstechnik
Länge der Leitung | 0,5 m
Anschlussart | Buchse, M12, 4-polig, A-codiert
Werkstoff der Leitung | Polyurethan PUR
Mechanische Daten - Abmessungen
Breite | 27,7 mm
Höhe | 40,5 mm
Tiefe | 22 mm
Umgebungsbedingungen
Schutzart | IP67
Umgebungstemperatur | -20 ... +60 °C
Lager- und Transporttemperatur | -25 ... +80 °C
Relative Feuchtigkeit, minimum | 30 %
Relative Feuchtigkeit, maximum | 95 %
Hinweis (Relative Feuchtigkeit) | nicht kondensierend nicht vereisend
Schwingfestigkeit | 10 … 57 Hz, Amplitude 0,75 mm
Schockfestigkeit | 30 g / 11 ms
Schutzklasse | III
Umgebungsbedingungen - Isolationskennwerte
Bemessungsisolationsspannung Ui | 32 VDC
Bemessungsstoßspannungsfestigkeit Uimp | 0,8 kV
Überspannungskategorie | III
Verschmutzungsgrad | 3
Elektrische Daten - AS-Interface
Bemessungsbetriebsspannung | 26,5 ... 31,6 VDC (Verpolungsschutz)
AS-i Stromaufnahme, maximum | 90 mA
Elektrische Daten - AS-Interface Spezifikation
AS-i Version | V 3.0
AS-i Profil | S-0.B.F.0
AS-i Eingang, Kanal 1 | Datenbits DI 0/DI 1 = dynamische Codeübertragung
AS-i Eingang, Kanal 2 | Datenbits DI 2/DI 3 = dynamische Codeübertragung
AS-i Ausgänge, DO 0 | Keine Funktion
AS-i Ausgänge, DO 1 … DO 3 | Keine Funktion
AS-i Parameter Bits, P0 | Kommunikationsüberwachung AS-i
AS-i Parameter Bits, P1 ... P3 | Keine Funktion
Hinweis (AS-i Parameter Bits) | Parameterausgänge sind auf „1111“ (0xF) einzustellen
AS-i Eingangsmodul-Adresse | 0
Hinweis (AS-i Eingangsmodul-Adresse) | Voreingestellt auf Adresse 0, änderbar über AS-Interface Busmaster oder Handprogrammiergerät
Zustandsanzeige
Hinweis (LED-Zustandsanzeige) | (1) grüne LED: AS-i Versorgungsspannung / Slaveadresse = 0 (2) rote LED: AS-i Kommunikationsfehler / Slaveadresse = 0 (3) gelbe LED: I1 = Status Sicherheitseingang 1 (4) gelbe LED: I2 = Status Sicherheitseingang 2 (5) gelbe LED: -
K.A. Schmersal GmbH & Co. KG, Möddinghofe 30, 42279 Wuppertal
Die genannten Daten und Angaben wurden sorgfältig geprüft. Abbildungen können vom Original abweichen. Weitere technische Daten finden Sie in der Betriebsanleitung. Technische Änderungen und Irrtümer vorbehalten.
Generiert am: 13.02.2025, 07:04