## Worksheet
USP-30-M24BS
für Schachthöhen bis 30 m Unterschiedliche Schnittstellen zur Anbindung an verschiedene Steuerungen geringer Montageaufwand Verschleiß- und wartungsfrei Millimetergenaue Absolutwerte
Bestelldaten
Produkt-Typbezeichnung | USP-30-M24BS
Artikelnummer (Bestellnummer) | 101156545
EAN (European Article Number) | 4030661178479
eCl@ss Nummer, Version 12.0 | 27-20-10-01
eCl@ss Nummer, Version 11.0 | 27-20-10-01
eCl@ss Nummer, Version 9.0 | 27-20-10-01
ETIM Nummer, Version 7.0 | EC000641
ETIM Nummer, Version 6.0 | EC000641
Lieferbar bis | 30.06.2023
Zulassungen - Vorschriften
Zertifikate | cULus
Allgemeine Daten
Codierung | Binär
Werkstoff des Gehäuses | Ultramid
Bruttogewicht | 5.300 g
Mechanische Daten
Wiederholgenauigkeit R (unter normalen Schachtverhältnissen) | 3 mm
Wiederholgenauigkeit R (bei Kalibriertemperatur) | 1 mm
Förderhöhe, maximum | 30 m
Fördergeschwindigkeit, maximum | 6 m/s
Umgebungsbedingungen
Schutzart | IP54
Umgebungstemperatur | -10 ... +50 °C
Elektrische Daten
Betriebsspannung | 24 VDC -10 % / +15 %
Bemessungsbetriebsspannung | 24 VDC
Bemessungsbetriebsstrom | 180 mA
Elektrische Daten - Elektromagnetische Verträglichkeit (EMV)
Störaussendung | EN 50081-2 EN 12015
Störfestigkeit | IEC 61000-6-2 EN 12016
Lieferumfang
Lieferumfang | Das Set USP besteht aus: Sender + Empfänger, 2 Dämpfer, 1 Pendelschutz, Montagematerial, Dokumentationen, Signaldraht, Senderanschlussleitung und Empfängerkabel sind abhängig von der jeweiligen Anwendung und müssen separat bestellt werden.
Hinweis
Hinweis (Allgemein) | Die Angaben zur Schutzart beziehen sich auf das Gesamtsystem USP. Bitte beachten Sie die Informationen in der Montageanleitung. Um die USP-Systemelemente im Aufzugschacht zu montieren wird nur gängiges Werkzeug benötigt.
Hinweis (Schnittstelle) | Geeignet für folgende Steuerungen: Böhnke + Partner, Kollmorgen, KW Aufzugstechnik, zum Betrieb mit Parallelem Interface PI
K.A. Schmersal GmbH & Co. KG, Möddinghofe 30, 42279 Wuppertal
Die genannten Daten und Angaben wurden sorgfältig geprüft. Abbildungen können vom Original abweichen. Weitere technische Daten finden Sie in der Betriebsanleitung. Technische Änderungen und Irrtümer vorbehalten.
Generiert am: 19.10.2024, 23:52