## Worksheet
NBG665
für Anwendungen an Nahrungsmittelmaschinen Gehäusedichtung für Nahrungsmittelmaschinen Edelstahlgehäuse
Bestelldaten
Produkt-Typbezeichnung | NBG665
Artikelnummer (Bestellnummer) | 101180084
EAN (European Article Number) | 4250116201730
eCl@ss Nummer, Version 12.0 | 27-37-12-05
eCl@ss Nummer, Version 11.0 | 27-37-12-05
eCl@ss Nummer, Version 9.0 | 27-37-12-05
ETIM Nummer, Version 7.0 | EC000200
ETIM Nummer, Version 6.0 | EC000200
Zulassungen - Vorschriften
Zertifikate | Hygiene geprüft
Allgemeine Daten
Ausführung | Aufbaugehäuse
Werkstoff des Gehäuses | Edelstahl (V4A)
Farbe des Gehäuseunterteils | silber
Farbe der Dichtung | grau
Bruttogewicht | 1.800 g
Allgemeine Daten - Eigenschaften
Anzahl der Befehlsstellen | 5
Anzahl der Kabeldurchführungen | 2
Mechanische Daten
Position der Kabeldurchführung | bodenseitig
Mechanische Daten - Anschlusstechnik
Durchmesser der Kabeldurchführung | 20,3 mm
Mechanische Daten - Abmessungen
Breite | 110 mm
Höhe | 86,5 mm
Tiefe | 324 mm
Mittenabstand der Bohrungen | 60 mm
Umgebungsbedingungen
Schutzart | IP67 IP69K
Umgebungstemperatur | -25 ... +80 °C
K.A. Schmersal GmbH & Co. KG, Möddinghofe 30, 42279 Wuppertal
Die genannten Daten und Angaben wurden sorgfältig geprüft. Abbildungen können vom Original abweichen. Weitere technische Daten finden Sie in der Betriebsanleitung. Technische Änderungen und Irrtümer vorbehalten.
Generiert am: 09.02.2025, 00:29